## Лист1
Приложение № 2
Утверждено приказом № 421 от 4 августа 2020 г. Минстроя РФ
СОГЛАСОВАНО: | [9 empty] | УТВЕРЖДАЮ:
"_____" ________________ 2025 года | [12 empty] | "_____" ________________ 2025 года
Наименование редакции сметных нормативов |  |  | Территориальные сметные нормативы, предусмотренные для применения на территории Челябинской области: - на материалы, изделия и конструкции, применяемые в строительстве (ТССЦ 81-01-2001); - на эксплуатацию строительных машин и автотранспортных средств (ТСЭМ 81-01-2001); - на строительные и специальные строительные работы (ТЕР 81-02-2001); - на монтаж оборудования (ТЕРм 81-03-2001); - на ремонтно-строительные работы (ТЕРр 81-04-2001); - на пусконаладочные работы (ТЕРп 81-05-2001); - на капитальный ремонт оборудования (ТЕРмр 81-06-2001); - на перевозки грузов для строительства (ТССЦпг 81-01-2001). | [10 empty] | Территориальные сметные нормативы, предусмотренные для применения на территории Челябинской области: - на материалы, изделия и конструкции, применяемые в строительстве (ТССЦ 81-01-2001); - на эксплуатацию строительных машин и автотранспортных средств (ТСЭМ 81-01-2001); - на строительные и специальные строительные работы (ТЕР 81-02-2001); - на монтаж оборудования (ТЕРм 81-03-2001); - на ремонтно-строительные работы (ТЕРр 81-04-2001); - на пусконаладочные работы (ТЕРп 81-05-2001); - на капитальный ремонт оборудования (ТЕРмр 81-06-2001); - на перевозки грузов для строительства (ТССЦпг 81-01-2001).
Наименование программного продукта |  |  | "ГРАНД-Смета 2021"
Замена оконных конструкций в зданиях АБК, лаборатории, проходной Юргамышского элеватора
(наименование стройки)
Юргамышский элеватор. Адрес: Курганская область, р.п. Юргамыш, ул. Линейная, д. 5а.
(наименование объекта капитального строительства)
ЛОКАЛЬНЫЙ СМЕТНЫЙ РАСЧЕТ (СМЕТА) №
Замена оконных конструкций в зданиях АБК, лаборатории, проходной Юргамышского элеватора | [14 empty] | Юргамышский Элеватор замена оконных блоков
(наименование конструктивного решения)
Составлен | базисно-индексным | методом
Основание
(проектная и (или) иная техническая документация)
Составлен(а) в текущем (базисном) уровне цен
Сметная стоимость |  | 1707.98 | (154,25) | тыс.руб.
в том числе:
| строительных работ | 1423.32 | (128,54) | тыс.руб. |  | Средства на оплату труда рабочих |  |  |  |  | 205.09 | (7,08) | тыс.руб.
| монтажных работ | 0 | (0) | тыс.руб. |  | Нормативные затраты труда рабочих | [5 empty] | 647.26 | чел.час.
| оборудования | 0 | (0) | тыс.руб. |  | Нормативные затраты труда машинистов | [5 empty] | 9.8 | чел.час.
| прочих затрат | 0 | (0) | тыс.руб. |  | Расчетный измеритель конструктивного решения
№ п/п | Обоснование | Наименование работ и затрат |  |  | Единица измерения | Количество |  |  | Сметная стоимость в базисном уровне цен (в текущем уровне цен (гр. 8) для ресурсов, отсутствующих в СНБ), руб. |  |  | Индексы | Сметная стоимость в текущем уровне цен, руб.
[6 empty] | на единицу | коэффициенты | всего с учетом коэффициентов | на единицу | коэффициенты | всего
1 | 2 | 3 |  |  | 4 | 5 | 6 | 7 | 8 | 9 | 10 | 11 | 12
Раздел 1. АБК 2 этаж | [15 empty] | Раздел 1. АБК 2 этаж
1 | ТЕР46-04-012-01 | Разборка деревянных заполнений проемов: оконных с подоконными досками |  |  | 4: 100 м2; 7: 0,6732 |  |  |  | Разборка деревянных заполнений проемов: оконных с подоконными досками
| Приказ от 04.08.2020 № 421/пр прил.10 табл.2 п.3 | Производство работ осуществляется на территории действующего предприятия с наличием в зоне производства работ одного или нескольких из перечисленных ниже факторов: - разветвленная сеть транспортных и инженерных коммуникаций; - стесненные условия для складирования материалов; - действующее технологическое оборудование; - движение технологического транспорта ОЗП=1,15; ЭМ=1,15 к расх.; ЗПМ=1,15; ТЗ=1,15; ТЗМ=1,15 | [15 empty] | Производство работ осуществляется на территории действующего предприятия с наличием в зоне производства работ одного или нескольких из перечисленных ниже факторов: - разветвленная сеть транспортных и инженерных коммуникаций; - стесненные условия для складирования материалов; - действующее технологическое оборудование; - движение технологического транспорта ОЗП=1,15; ЭМ=1,15 к расх.; ЗПМ=1,15; ТЗ=1,15; ТЗМ=1,15
| 1 | ОТ |  |  | 8: 1928.76; 9: 1,15; 10: 1493.21; 11: 28,98; 12: 43273 | [5 empty] | ОТ
| 2 | ЭМ |  |  | 8: 261.07; 9: 1,15; 10: 202.12; 11: 11,67; 12: 2359 | [5 empty] | ЭМ
| 3 | в т.ч. ОТм |  |  | 8: 126.39; 9: 1,15; 10: 97.85; 11: 28,98; 12: 2836 | [5 empty] | в т.ч. ОТм
|  | ЗТ |  |  | 4: чел.-ч; 5: 188,54; 6: 1,15; 7: 145,9638972 | [6 empty] | ЗТ
|  | ЗТм |  |  | 4: чел.-ч; 5: 7,74; 6: 1,15; 7: 5,9921532 | [6 empty] | ЗТм
|  | Итого по расценке |  |  | 8: 2189.83; 10: 1695.33 | [7 empty] | Итого по расценке
|  | ФОТ |  |  | 10: 1591.06; 12: 46109 | [6 empty] | ФОТ
| Приказ Минстроя России № 812/пр от 21.12.2020 Прил. п.40.2 | НР Работы по реконструкции зданий и сооружений: разборка отдельных конструктивных элементов здания (сооружения), а также зданий (сооружений) в целом |  |  | 4: %; 5: 91; 7: 91; 10: 1447.86; 12: 41959 | [6 empty] | НР Работы по реконструкции зданий и сооружений: разборка отдельных конструктивных элементов здания (сооружения), а также зданий (сооружений) в целом
| Приказ Минстроя России № 774/пр от 11.12.2020 Прил. п.40.2 | СП Работы по реконструкции зданий и сооружений: разборка отдельных конструктивных элементов здания (сооружения), а также зданий (сооружений) в целом |  |  | 4: %; 5: 52; 7: 52; 10: 827.35; 12: 23977 | [6 empty] | СП Работы по реконструкции зданий и сооружений: разборка отдельных конструктивных элементов здания (сооружения), а также зданий (сооружений) в целом
|  | Всего по позиции |  |  | 10: 3970.54; 12: 111568 | [8 empty] | Всего по позиции
2 | ТЕР10-01-034-05 | Установка в жилых и общественных зданиях оконных блоков из ПВХ профилей: поворотных (откидных, поворотно-откидных) с площадью проема до 2 м2 двухстворчатых |  |  | 4: 100 м2 проемов; 7: 0,5742 |  |  |  | Установка в жилых и общественных зданиях оконных блоков из ПВХ профилей: поворотных (откидных, поворотно-откидных) с площадью проема до 2 м2 двухстворчатых
| Приказ от 04.08.2020 № 421/пр прил.10 табл.2 п.3 | Производство работ осуществляется на территории действующего предприятия с наличием в зоне производства работ одного или нескольких из перечисленных ниже факторов: - разветвленная сеть транспортных и инженерных коммуникаций; - стесненные условия для складирования материалов; - действующее технологическое оборудование; - движение технологического транспорта ОЗП=1,15; ЭМ=1,15 к расх.; ЗПМ=1,15; ТЗ=1,15; ТЗМ=1,15 | [15 empty] | Производство работ осуществляется на территории действующего предприятия с наличием в зоне производства работ одного или нескольких из перечисленных ниже факторов: - разветвленная сеть транспортных и инженерных коммуникаций; - стесненные условия для складирования материалов; - действующее технологическое оборудование; - движение технологического транспорта ОЗП=1,15; ЭМ=1,15 к расх.; ЗПМ=1,15; ТЗ=1,15; ТЗМ=1,15
| 1 | ОТ |  |  | 8: 2072.43; 9: 1,15; 10: 1368.49; 11: 28,98; 12: 39659 | [5 empty] | ОТ
| 2 | ЭМ |  |  | 8: 551.84; 9: 1,15; 10: 364.4; 11: 11,67; 12: 4253 | [5 empty] | ЭМ
| 3 | в т.ч. ОТм |  |  | 8: 28.74; 9: 1,15; 10: 18.98; 11: 28,98; 12: 550 | [5 empty] | в т.ч. ОТм
| 4 | М |  |  | 8: 12746.38; 10: 7318.97; 11: 8,16; 12: 59723 | [5 empty] | М
|  | ЗТ |  |  | 4: чел.-ч; 5: 187,55; 6: 1,15; 7: 123,8448915 | [6 empty] | ЗТ
|  | ЗТм |  |  | 4: чел.-ч; 5: 1,76; 6: 1,15; 7: 1,1621808 | [6 empty] | ЗТм
|  | Итого по расценке |  |  | 8: 15370.65; 10: 9051.86 | [7 empty] | Итого по расценке
|  | ФОТ |  |  | 10: 1387.47; 12: 40209 | [6 empty] | ФОТ
| Приказ Минстроя России № 812/пр от 21.12.2020 Прил. п.10 | НР Деревянные конструкции |  |  | 4: %; 5: 108; 7: 108; 10: 1498.47; 12: 43426 | [6 empty] | НР Деревянные конструкции
| Приказ Минстроя России № 774/пр от 11.12.2020 Прил. п.10 | СП Деревянные конструкции |  |  | % | 55 | 0,85 | 46,75 |  |  | 648.64 |  | 18798 | [6 empty] | СП Деревянные конструкции
|  | Всего по позиции |  |  | 10: 11198.97; 12: 165859 | [8 empty] | Всего по позиции
3 | Прайс лист | Окно ПВХ (1,8*1,1) с алюминиевой ручкой 37 мм, микропроветривание щелевое с москитной сеткой (c учетом доставки) |  |  | м2 |  |  | 57,42 | 919.2 |  | 52780.46 | 8,16 | 430689 |  |  |  | Окно ПВХ (1,8*1,1) с алюминиевой ручкой 37 мм, микропроветривание щелевое с москитной сеткой (c учетом доставки)
(Деревянные конструкции)
4 | ТЕР10-01-034-02 | Установка в жилых и общественных зданиях оконных блоков из ПВХ профилей: глухих с площадью проема более 2 м2 |  |  | 4: 100 м2 проемов; 7: 0,099 |  |  |  | Установка в жилых и общественных зданиях оконных блоков из ПВХ профилей: глухих с площадью проема более 2 м2
| Приказ от 04.08.2020 № 421/пр прил.10 табл.2 п.3 | Производство работ осуществляется на территории действующего предприятия с наличием в зоне производства работ одного или нескольких из перечисленных ниже факторов: - разветвленная сеть транспортных и инженерных коммуникаций; - стесненные условия для складирования материалов; - действующее технологическое оборудование; - движение технологического транспорта ОЗП=1,15; ЭМ=1,15 к расх.; ЗПМ=1,15; ТЗ=1,15; ТЗМ=1,15 | [15 empty] | Производство работ осуществляется на территории действующего предприятия с наличием в зоне производства работ одного или нескольких из перечисленных ниже факторов: - разветвленная сеть транспортных и инженерных коммуникаций; - стесненные условия для складирования материалов; - действующее технологическое оборудование; - движение технологического транспорта ОЗП=1,15; ЭМ=1,15 к расх.; ЗПМ=1,15; ТЗ=1,15; ТЗМ=1,15
| 1 | ОТ |  |  | 8: 1518.6; 9: 1,15; 10: 172.89; 11: 28,98; 12: 5010 | [5 empty] | ОТ
| 2 | ЭМ |  |  | 8: 451.51; 9: 1,15; 10: 51.4; 11: 11,67; 12: 600 | [5 empty] | ЭМ
| 3 | в т.ч. ОТм |  |  | 8: 10.78; 9: 1,15; 10: 1.23; 11: 28,98; 12: 36 | [5 empty] | в т.ч. ОТм
| 4 | М |  |  | 8: 8861.14; 10: 877.25; 11: 8,16; 12: 7158 | [5 empty] | М
|  | ЗТ |  |  | 4: чел.-ч; 5: 137,43; 6: 1,15; 7: 15,6464055 | [6 empty] | ЗТ
|  | ЗТм |  |  | 4: чел.-ч; 5: 0,66; 6: 1,15; 7: 0,075141 | [6 empty] | ЗТм
|  | Итого по расценке |  |  | 8: 10831.25; 10: 1101.54 | [7 empty] | Итого по расценке
|  | ФОТ |  |  | 10: 174.12; 12: 5046 | [6 empty] | ФОТ
| Приказ Минстроя России № 812/пр от 21.12.2020 Прил. п.10 | НР Деревянные конструкции |  |  | 4: %; 5: 108; 7: 108; 10: 188.05; 12: 5450 | [6 empty] | НР Деревянные конструкции
| Приказ Минстроя России № 774/пр от 11.12.2020 Прил. п.10 | СП Деревянные конструкции |  |  | % | 55 | 0,85 | 46,75 |  |  | 81.4 |  | 2359 | [6 empty] | СП Деревянные конструкции
|  | Всего по позиции |  |  | 10: 1370.99; 12: 20577 | [8 empty] | Всего по позиции
5 | Прайс лист | Окно ПВХ (3*1,1) глухие (c учетом доставки) |  |  | м2 |  |  | 9,9 | 526.96 |  | 5216.9 | 8,16 | 42570 |  |  |  | Окно ПВХ (3*1,1) глухие (c учетом доставки)
(Деревянные конструкции)
6 | ТЕР10-01-035-01 | Установка подоконных досок из ПВХ: в каменных стенах толщиной до 0,51 м |  |  | 4: 100 п.м; 7: 0,416 |  |  |  | Установка подоконных досок из ПВХ: в каменных стенах толщиной до 0,51 м
| Приказ от 04.08.2020 № 421/пр прил.10 табл.2 п.3 | Производство работ осуществляется на территории действующего предприятия с наличием в зоне производства работ одного или нескольких из перечисленных ниже факторов: - разветвленная сеть транспортных и инженерных коммуникаций; - стесненные условия для складирования материалов; - действующее технологическое оборудование; - движение технологического транспорта ОЗП=1,15; ЭМ=1,15 к расх.; ЗПМ=1,15; ТЗ=1,15; ТЗМ=1,15 | [15 empty] | Производство работ осуществляется на территории действующего предприятия с наличием в зоне производства работ одного или нескольких из перечисленных ниже факторов: - разветвленная сеть транспортных и инженерных коммуникаций; - стесненные условия для складирования материалов; - действующее технологическое оборудование; - движение технологического транспорта ОЗП=1,15; ЭМ=1,15 к расх.; ЗПМ=1,15; ТЗ=1,15; ТЗМ=1,15
| 1 | ОТ |  |  | 8: 228.43; 9: 1,15; 10: 109.28; 11: 28,98; 12: 3167 | [5 empty] | ОТ
| 2 | ЭМ |  |  | 8: 16.83; 9: 1,15; 10: 8.05; 11: 11,67; 12: 94 | [5 empty] | ЭМ
| 3 | в т.ч. ОТм |  |  | 8: 0.65; 9: 1,15; 10: 0.31; 11: 28,98; 12: 9 | [5 empty] | в т.ч. ОТм
| 4 | М |  |  | 8: 4042.57; 10: 1681.71; 11: 8,16; 12: 13723 | [5 empty] | М
|  | ЗТ |  |  | 4: чел.-ч; 5: 21,19; 6: 1,15; 7: 10,137296 | [6 empty] | ЗТ
|  | ЗТм |  |  | 4: чел.-ч; 5: 0,04; 6: 1,15; 7: 0,019136 | [6 empty] | ЗТм
|  | Итого по расценке |  |  | 8: 4287.83; 10: 1799.04 | [7 empty] | Итого по расценке
|  | ФОТ |  |  | 10: 109.59; 12: 3176 | [6 empty] | ФОТ
| Приказ Минстроя России № 812/пр от 21.12.2020 Прил. п.10 | НР Деревянные конструкции |  |  | 4: %; 5: 108; 7: 108; 10: 118.36; 12: 3430 | [6 empty] | НР Деревянные конструкции
| Приказ Минстроя России № 774/пр от 11.12.2020 Прил. п.10 | СП Деревянные конструкции |  |  | % | 55 | 0,85 | 46,75 |  |  | 51.23 |  | 1485 | [6 empty] | СП Деревянные конструкции
|  | Всего по позиции |  |  | 10: 1968.63; 12: 21899 | [8 empty] | Всего по позиции
7 | 101-9138 | Доски подоконные ПВХ (1300*500) мм |  |  | шт |  |  | 32 | 87.62 |  | 2803.84 | 8,16 | 22879 |  |  |  | Доски подоконные ПВХ (1300*500) мм
(Деревянные конструкции)
8 | Прайст лист | Заглушки подок. |  |  | шт |  |  | 64 | 1.96 |  | 125.44 | 8,16 | 1024 |  |  |  | Заглушки подок.
(Деревянные конструкции)
9 | ТЕР15-01-050-04 | Облицовка оконных и дверных откосов декоративным бумажно-слоистым пластиком или листами из синтетических материалов на клее |  |  | 4: 100 м2 облицовки; 7: 0,788 |  |  |  | Облицовка оконных и дверных откосов декоративным бумажно-слоистым пластиком или листами из синтетических материалов на клее
| Приказ от 04.08.2020 № 421/пр прил.10 табл.2 п.3 | Производство работ осуществляется на территории действующего предприятия с наличием в зоне производства работ одного или нескольких из перечисленных ниже факторов: - разветвленная сеть транспортных и инженерных коммуникаций; - стесненные условия для складирования материалов; - действующее технологическое оборудование; - движение технологического транспорта ОЗП=1,15; ЭМ=1,15 к расх.; ЗПМ=1,15; ТЗ=1,15; ТЗМ=1,15 | [15 empty] | Производство работ осуществляется на территории действующего предприятия с наличием в зоне производства работ одного или нескольких из перечисленных ниже факторов: - разветвленная сеть транспортных и инженерных коммуникаций; - стесненные условия для складирования материалов; - действующее технологическое оборудование; - движение технологического транспорта ОЗП=1,15; ЭМ=1,15 к расх.; ЗПМ=1,15; ТЗ=1,15; ТЗМ=1,15
| 1 | ОТ |  |  | 8: 1932.72; 9: 1,15; 10: 1751.43; 11: 28,98; 12: 50756 | [5 empty] | ОТ
| 2 | ЭМ |  |  | 8: 54.56; 9: 1,15; 10: 49.44; 11: 11,67; 12: 577 | [5 empty] | ЭМ
| 3 | в т.ч. ОТм |  |  | 8: 1.31; 9: 1,15; 10: 1.19; 11: 28,98; 12: 34 | [5 empty] | в т.ч. ОТм
| 4 | М |  |  | 8: 569.86; 10: 449.05; 11: 8,16; 12: 3664 | [5 empty] | М
|  | ЗТ |  |  | 4: чел.-ч; 5: 166,47; 6: 1,15; 7: 150,855114 | [6 empty] | ЗТ
|  | ЗТм |  |  | 4: чел.-ч; 5: 0,08; 6: 1,15; 7: 0,072496 | [6 empty] | ЗТм
|  | Итого по расценке |  |  | 8: 2557.14; 10: 2249.92 | [7 empty] | Итого по расценке
|  | ФОТ |  |  | 10: 1752.62; 12: 50790 | [6 empty] | ФОТ
| Приказ Минстроя России № 812/пр от 21.12.2020 Прил. п.15 | НР Отделочные работы |  |  | 4: %; 5: 100; 7: 100; 10: 1752.62; 12: 50790 | [6 empty] | НР Отделочные работы
| Приказ Минстроя России № 774/пр от 11.12.2020 Прил. п.15 | СП Отделочные работы |  |  | % | 49 | 0,85 | 41,65 |  |  | 729.97 |  | 21154 | [6 empty] | СП Отделочные работы
|  | Всего по позиции |  |  | 10: 4732.51; 12: 126941 | [8 empty] | Всего по позиции
10 | 101-9155 | Панель ламинированная ПВХ |  |  | м2 |  |  | 82,74 | 88 |  | 7281.12 | 8,16 | 59414 |  |  |  | Панель ламинированная ПВХ
(Отделочные работы)
11 | ТЕР10-01-036-01 | Установка уголков ПВХ на клее |  |  | 4: 100 п. м; 7: 1,576 |  |  |  | Установка уголков ПВХ на клее
| Приказ от 04.08.2020 № 421/пр прил.10 табл.2 п.3 | Производство работ осуществляется на территории действующего предприятия с наличием в зоне производства работ одного или нескольких из перечисленных ниже факторов: - разветвленная сеть транспортных и инженерных коммуникаций; - стесненные условия для складирования материалов; - действующее технологическое оборудование; - движение технологического транспорта ОЗП=1,15; ЭМ=1,15 к расх.; ЗПМ=1,15; ТЗ=1,15; ТЗМ=1,15 | [15 empty] | Производство работ осуществляется на территории действующего предприятия с наличием в зоне производства работ одного или нескольких из перечисленных ниже факторов: - разветвленная сеть транспортных и инженерных коммуникаций; - стесненные условия для складирования материалов; - действующее технологическое оборудование; - движение технологического транспорта ОЗП=1,15; ЭМ=1,15 к расх.; ЗПМ=1,15; ТЗ=1,15; ТЗМ=1,15
| 1 | ОТ |  |  | 8: 72.23; 9: 1,15; 10: 130.91; 11: 28,98; 12: 3794 | [5 empty] | ОТ
| 4 | М |  |  | 8: 247.84; 10: 390.6; 11: 8,16; 12: 3187 | [5 empty] | М
|  | ЗТ |  |  | 4: чел.-ч; 5: 6,7; 6: 1,15; 7: 12,14308 | [6 empty] | ЗТ
|  | Итого по расценке |  |  | 8: 320.07; 10: 521.51 | [7 empty] | Итого по расценке
|  | ФОТ |  |  | 10: 130.91; 12: 3794 | [6 empty] | ФОТ
| Приказ Минстроя России № 812/пр от 21.12.2020 Прил. п.10 | НР Деревянные конструкции |  |  | 4: %; 5: 108; 7: 108; 10: 141.38; 12: 4098 | [6 empty] | НР Деревянные конструкции
| Приказ Минстроя России № 774/пр от 11.12.2020 Прил. п.10 | СП Деревянные конструкции |  |  | % | 55 | 0,85 | 46,75 |  |  | 61.2 |  | 1774 | [6 empty] | СП Деревянные конструкции
|  | Всего по позиции |  |  | 10: 724.09; 12: 12853 | [8 empty] | Всего по позиции
12 | ТЕР12-01-010-01 | Устройство мелких покрытий (брандмауэры, парапеты, свесы и т.п.) из листовой оцинкованной стали |  |  | 4: 100 м2 покрытия; 7: 0,0704 |  |  |  | Устройство мелких покрытий (брандмауэры, парапеты, свесы и т.п.) из листовой оцинкованной стали
| Приказ от 04.08.2020 № 421/пр прил.10 табл.2 п.3 | Производство работ осуществляется на территории действующего предприятия с наличием в зоне производства работ одного или нескольких из перечисленных ниже факторов: - разветвленная сеть транспортных и инженерных коммуникаций; - стесненные условия для складирования материалов; - действующее технологическое оборудование; - движение технологического транспорта ОЗП=1,15; ЭМ=1,15 к расх.; ЗПМ=1,15; ТЗ=1,15; ТЗМ=1,15 | [15 empty] | Производство работ осуществляется на территории действующего предприятия с наличием в зоне производства работ одного или нескольких из перечисленных ниже факторов: - разветвленная сеть транспортных и инженерных коммуникаций; - стесненные условия для складирования материалов; - действующее технологическое оборудование; - движение технологического транспорта ОЗП=1,15; ЭМ=1,15 к расх.; ЗПМ=1,15; ТЗ=1,15; ТЗМ=1,15
| 1 | ОТ |  |  | 8: 1215.45; 9: 1,15; 10: 98.4; 11: 28,98; 12: 2852 | [5 empty] | ОТ
| 2 | ЭМ |  |  | 8: 25.78; 9: 1,15; 10: 2.09; 11: 11,67; 12: 24 | [5 empty] | ЭМ
| 3 | в т.ч. ОТм |  |  | 8: 3.27; 9: 1,15; 10: 0.26; 11: 28,98; 12: 8 | [5 empty] | в т.ч. ОТм
| 4 | М |  |  | 8: 9380.2; 10: 2.98; 11: 8,16; 12: 24 | [5 empty] | М
|  | ЗТ |  |  | 4: чел.-ч; 5: 112,75; 6: 1,15; 7: 9,12824 | [6 empty] | ЗТ
|  | ЗТм |  |  | 4: чел.-ч; 5: 0,2; 6: 1,15; 7: 0,016192 | [6 empty] | ЗТм
|  | Итого по расценке |  |  | 8: 1283.59; 10: 103.47 | [7 empty] | Итого по расценке
|  | ФОТ |  |  | 10: 98.66; 12: 2860 | [6 empty] | ФОТ
| Приказ Минстроя России № 812/пр от 21.12.2020 Прил. п.12 | НР Кровли |  |  | 4: %; 5: 109; 7: 109; 10: 107.54; 12: 3117 | [6 empty] | НР Кровли
| Приказ Минстроя России № 774/пр от 11.12.2020 Прил. п.12 | СП Кровли |  |  | % | 57 | 0,85 | 48,45 |  |  | 47.8 |  | 1386 | [6 empty] | СП Кровли
|  | Всего по позиции |  |  | 10: 258.81; 12: 7403 | [8 empty] | Всего по позиции
13 | Прайс лист | Водоотлив оконный шириной планки 200 мм из оцинкованной стали с полимерным покрытием |  |  | шт |  |  | 33 | 33.82 |  | 1116.06 | 8,16 | 9107 |  |  |  | Водоотлив оконный шириной планки 200 мм из оцинкованной стали с полимерным покрытием
(Кровли)
|  | Итого по разделу 1 АБК 2 этаж |  |  | 10: 93548.36 | [9 empty] | Итого по разделу 1 АБК 2 этаж
Раздел 2. Лаборатория 2 этаж | [15 empty] | Раздел 2. Лаборатория 2 этаж
14 | ТЕР46-04-012-01 | Разборка деревянных заполнений проемов: оконных с подоконными досками |  |  | 4: 100 м2; 7: 0,177 |  |  |  | Разборка деревянных заполнений проемов: оконных с подоконными досками
| Приказ от 04.08.2020 № 421/пр прил.10 табл.2 п.3 | Производство работ осуществляется на территории действующего предприятия с наличием в зоне производства работ одного или нескольких из перечисленных ниже факторов: - разветвленная сеть транспортных и инженерных коммуникаций; - стесненные условия для складирования материалов; - действующее технологическое оборудование; - движение технологического транспорта ОЗП=1,15; ЭМ=1,15 к расх.; ЗПМ=1,15; ТЗ=1,15; ТЗМ=1,15 | [15 empty] | Производство работ осуществляется на территории действующего предприятия с наличием в зоне производства работ одного или нескольких из перечисленных ниже факторов: - разветвленная сеть транспортных и инженерных коммуникаций; - стесненные условия для складирования материалов; - действующее технологическое оборудование; - движение технологического транспорта ОЗП=1,15; ЭМ=1,15 к расх.; ЗПМ=1,15; ТЗ=1,15; ТЗМ=1,15
| 1 | ОТ |  |  | 8: 1928.76; 9: 1,15; 10: 392.6; 11: 28,98; 12: 11378 | [5 empty] | ОТ
| 2 | ЭМ |  |  | 8: 261.07; 9: 1,15; 10: 53.14; 11: 11,67; 12: 620 | [5 empty] | ЭМ
| 3 | в т.ч. ОТм |  |  | 8: 126.39; 9: 1,15; 10: 25.73; 11: 28,98; 12: 746 | [5 empty] | в т.ч. ОТм
|  | ЗТ |  |  | 4: чел.-ч; 5: 188,54; 6: 1,15; 7: 38,377317 | [6 empty] | ЗТ
|  | ЗТм |  |  | 4: чел.-ч; 5: 7,74; 6: 1,15; 7: 1,575477 | [6 empty] | ЗТм
|  | Итого по расценке |  |  | 8: 2189.83; 10: 445.74 | [7 empty] | Итого по расценке
|  | ФОТ |  |  | 10: 418.33; 12: 12124 | [6 empty] | ФОТ
| Приказ Минстроя России № 812/пр от 21.12.2020 Прил. п.40.2 | НР Работы по реконструкции зданий и сооружений: разборка отдельных конструктивных элементов здания (сооружения), а также зданий (сооружений) в целом |  |  | 4: %; 5: 91; 7: 91; 10: 380.68; 12: 11033 | [6 empty] | НР Работы по реконструкции зданий и сооружений: разборка отдельных конструктивных элементов здания (сооружения), а также зданий (сооружений) в целом
| Приказ Минстроя России № 774/пр от 11.12.2020 Прил. п.40.2 | СП Работы по реконструкции зданий и сооружений: разборка отдельных конструктивных элементов здания (сооружения), а также зданий (сооружений) в целом |  |  | 4: %; 5: 52; 7: 52; 10: 217.53; 12: 6304 | [6 empty] | СП Работы по реконструкции зданий и сооружений: разборка отдельных конструктивных элементов здания (сооружения), а также зданий (сооружений) в целом
|  | Всего по позиции |  |  | 10: 1043.95; 12: 29335 | [8 empty] | Всего по позиции
15 | ТЕР10-01-034-05 | Установка в жилых и общественных зданиях оконных блоков из ПВХ профилей: поворотных (откидных, поворотно-откидных) с площадью проема до 2 м2 двухстворчатых |  |  | 4: 100 м2 проемов; 7: 0,177 |  |  |  | Установка в жилых и общественных зданиях оконных блоков из ПВХ профилей: поворотных (откидных, поворотно-откидных) с площадью проема до 2 м2 двухстворчатых
| Приказ от 04.08.2020 № 421/пр прил.10 табл.2 п.3 | Производство работ осуществляется на территории действующего предприятия с наличием в зоне производства работ одного или нескольких из перечисленных ниже факторов: - разветвленная сеть транспортных и инженерных коммуникаций; - стесненные условия для складирования материалов; - действующее технологическое оборудование; - движение технологического транспорта ОЗП=1,15; ЭМ=1,15 к расх.; ЗПМ=1,15; ТЗ=1,15; ТЗМ=1,15 | [15 empty] | Производство работ осуществляется на территории действующего предприятия с наличием в зоне производства работ одного или нескольких из перечисленных ниже факторов: - разветвленная сеть транспортных и инженерных коммуникаций; - стесненные условия для складирования материалов; - действующее технологическое оборудование; - движение технологического транспорта ОЗП=1,15; ЭМ=1,15 к расх.; ЗПМ=1,15; ТЗ=1,15; ТЗМ=1,15
| 1 | ОТ |  |  | 8: 2072.43; 9: 1,15; 10: 421.84; 11: 28,98; 12: 12225 | [5 empty] | ОТ
| 2 | ЭМ |  |  | 8: 551.84; 9: 1,15; 10: 112.33; 11: 11,67; 12: 1311 | [5 empty] | ЭМ
| 3 | в т.ч. ОТм |  |  | 8: 28.74; 9: 1,15; 10: 5.85; 11: 28,98; 12: 170 | [5 empty] | в т.ч. ОТм
| 4 | М |  |  | 8: 12746.38; 10: 2256.11; 11: 8,16; 12: 18410 | [5 empty] | М
|  | ЗТ |  |  | 4: чел.-ч; 5: 187,55; 6: 1,15; 7: 38,1758025 | [6 empty] | ЗТ
|  | ЗТм |  |  | 4: чел.-ч; 5: 1,76; 6: 1,15; 7: 0,358248 | [6 empty] | ЗТм
|  | Итого по расценке |  |  | 8: 15370.65; 10: 2790.28 | [7 empty] | Итого по расценке
|  | ФОТ |  |  | 10: 427.69; 12: 12395 | [6 empty] | ФОТ
| Приказ Минстроя России № 812/пр от 21.12.2020 Прил. п.10 | НР Деревянные конструкции |  |  | 4: %; 5: 108; 7: 108; 10: 461.91; 12: 13387 | [6 empty] | НР Деревянные конструкции
| Приказ Минстроя России № 774/пр от 11.12.2020 Прил. п.10 | СП Деревянные конструкции |  |  | % | 55 | 0,85 | 46,75 |  |  | 199.95 |  | 5795 | [6 empty] | СП Деревянные конструкции
|  | Всего по позиции |  |  | 10: 3452.14; 12: 51128 | [8 empty] | Всего по позиции
16 | Прайс лист | Окна ПВХ (1,5*1,18) с алюминиевой ручкой 37 мм, микропроветривание щелевое с москитной сеткой (c учетом доставки) |  |  | м2 |  |  | 17,7 | 919.2 |  | 16269.84 | 8,16 | 132762 |  |  |  | Окна ПВХ (1,5*1,18) с алюминиевой ручкой 37 мм, микропроветривание щелевое с москитной сеткой (c учетом доставки)
(Кровли)
17 | ТЕР10-01-035-01 | Установка подоконных досок из ПВХ: в каменных стенах толщиной до 0,51 м |  |  | 4: 100 п.м; 7: 0,128 |  |  |  | Установка подоконных досок из ПВХ: в каменных стенах толщиной до 0,51 м
| Приказ от 04.08.2020 № 421/пр прил.10 табл.2 п.3 | Производство работ осуществляется на территории действующего предприятия с наличием в зоне производства работ одного или нескольких из перечисленных ниже факторов: - разветвленная сеть транспортных и инженерных коммуникаций; - стесненные условия для складирования материалов; - действующее технологическое оборудование; - движение технологического транспорта ОЗП=1,15; ЭМ=1,15 к расх.; ЗПМ=1,15; ТЗ=1,15; ТЗМ=1,15 | [15 empty] | Производство работ осуществляется на территории действующего предприятия с наличием в зоне производства работ одного или нескольких из перечисленных ниже факторов: - разветвленная сеть транспортных и инженерных коммуникаций; - стесненные условия для складирования материалов; - действующее технологическое оборудование; - движение технологического транспорта ОЗП=1,15; ЭМ=1,15 к расх.; ЗПМ=1,15; ТЗ=1,15; ТЗМ=1,15
| 1 | ОТ |  |  | 8: 228.43; 9: 1,15; 10: 33.62; 11: 28,98; 12: 974 | [5 empty] | ОТ
| 2 | ЭМ |  |  | 8: 16.83; 9: 1,15; 10: 2.48; 11: 11,67; 12: 29 | [5 empty] | ЭМ
| 3 | в т.ч. ОТм |  |  | 8: 0.65; 9: 1,15; 10: 0.1; 11: 28,98; 12: 3 | [5 empty] | в т.ч. ОТм
| 4 | М |  |  | 8: 4042.57; 10: 517.45; 11: 8,16; 12: 4222 | [5 empty] | М
|  | ЗТ |  |  | 4: чел.-ч; 5: 21,19; 6: 1,15; 7: 3,119168 | [6 empty] | ЗТ
|  | ЗТм |  |  | 4: чел.-ч; 5: 0,04; 6: 1,15; 7: 0,005888 | [6 empty] | ЗТм
|  | Итого по расценке |  |  | 8: 4287.83; 10: 553.55 | [7 empty] | Итого по расценке
|  | ФОТ |  |  | 10: 33.72; 12: 977 | [6 empty] | ФОТ
| Приказ Минстроя России № 812/пр от 21.12.2020 Прил. п.10 | НР Деревянные конструкции |  |  | 4: %; 5: 108; 7: 108; 10: 36.42; 12: 1055 | [6 empty] | НР Деревянные конструкции
| Приказ Минстроя России № 774/пр от 11.12.2020 Прил. п.10 | СП Деревянные конструкции |  |  | % | 55 | 0,85 | 46,75 |  |  | 15.76 |  | 457 | [6 empty] | СП Деревянные конструкции
|  | Всего по позиции |  |  | 10: 605.73; 12: 6737 | [8 empty] | Всего по позиции
18 | Прайс лист | Доски подоконные ПВХ (1280*400) мм |  |  | шт |  |  | 10 | 70.46 |  | 704.6 | 8,16 | 5750 |  |  |  | Доски подоконные ПВХ (1280*400) мм
(Кровли)
19 | Прайс лист | Заглушки подок. |  |  | шт |  |  | 20 | 1.96 |  | 39.2 | 8,16 | 320 |  |  |  | Заглушки подок.
(Кровли)
20 | ТЕР15-01-050-04 | Облицовка оконных и дверных откосов декоративным бумажно-слоистым пластиком или листами из синтетических материалов на клее |  |  | 4: 100 м2 облицовки; 7: 0,209 |  |  |  | Облицовка оконных и дверных откосов декоративным бумажно-слоистым пластиком или листами из синтетических материалов на клее
| Приказ от 04.08.2020 № 421/пр прил.10 табл.2 п.3 | Производство работ осуществляется на территории действующего предприятия с наличием в зоне производства работ одного или нескольких из перечисленных ниже факторов: - разветвленная сеть транспортных и инженерных коммуникаций; - стесненные условия для складирования материалов; - действующее технологическое оборудование; - движение технологического транспорта ОЗП=1,15; ЭМ=1,15 к расх.; ЗПМ=1,15; ТЗ=1,15; ТЗМ=1,15 | [15 empty] | Производство работ осуществляется на территории действующего предприятия с наличием в зоне производства работ одного или нескольких из перечисленных ниже факторов: - разветвленная сеть транспортных и инженерных коммуникаций; - стесненные условия для складирования материалов; - действующее технологическое оборудование; - движение технологического транспорта ОЗП=1,15; ЭМ=1,15 к расх.; ЗПМ=1,15; ТЗ=1,15; ТЗМ=1,15
| 1 | ОТ |  |  | 8: 1932.72; 9: 1,15; 10: 464.53; 11: 28,98; 12: 13462 | [5 empty] | ОТ
| 2 | ЭМ |  |  | 8: 54.56; 9: 1,15; 10: 13.11; 11: 11,67; 12: 153 | [5 empty] | ЭМ
| 3 | в т.ч. ОТм |  |  | 8: 1.31; 9: 1,15; 10: 0.31; 11: 28,98; 12: 9 | [5 empty] | в т.ч. ОТм
| 4 | М |  |  | 8: 569.86; 10: 119.1; 11: 8,16; 12: 972 | [5 empty] | М
|  | ЗТ |  |  | 4: чел.-ч; 5: 166,47; 6: 1,15; 7: 40,0110645 | [6 empty] | ЗТ
|  | ЗТм |  |  | 4: чел.-ч; 5: 0,08; 6: 1,15; 7: 0,019228 | [6 empty] | ЗТм
|  | Итого по расценке |  |  | 8: 2557.14; 10: 596.74 | [7 empty] | Итого по расценке
|  | ФОТ |  |  | 10: 464.84; 12: 13471 | [6 empty] | ФОТ
| Приказ Минстроя России № 812/пр от 21.12.2020 Прил. п.15 | НР Отделочные работы |  |  | 4: %; 5: 100; 7: 100; 10: 464.84; 12: 13471 | [6 empty] | НР Отделочные работы
| Приказ Минстроя России № 774/пр от 11.12.2020 Прил. п.15 | СП Отделочные работы |  |  | % | 49 | 0,85 | 41,65 |  |  | 193.61 |  | 5611 | [6 empty] | СП Отделочные работы
|  | Всего по позиции |  |  | 10: 1255.19; 12: 33669 | [8 empty] | Всего по позиции
21 | Прайс лист | Панель ламинированная ПВХ |  |  | м2 |  |  | 21,9 | 88 |  | 1927.2 | 8,16 | 15726 |  |  |  | Панель ламинированная ПВХ
(Кровли)
22 | ТЕР10-01-036-01 | Установка уголков ПВХ на клее |  |  | 4: 100 п. м; 7: 0,48 |  |  |  | Установка уголков ПВХ на клее
| Приказ от 04.08.2020 № 421/пр прил.10 табл.2 п.3 | Производство работ осуществляется на территории действующего предприятия с наличием в зоне производства работ одного или нескольких из перечисленных ниже факторов: - разветвленная сеть транспортных и инженерных коммуникаций; - стесненные условия для складирования материалов; - действующее технологическое оборудование; - движение технологического транспорта ОЗП=1,15; ЭМ=1,15 к расх.; ЗПМ=1,15; ТЗ=1,15; ТЗМ=1,15 | [15 empty] | Производство работ осуществляется на территории действующего предприятия с наличием в зоне производства работ одного или нескольких из перечисленных ниже факторов: - разветвленная сеть транспортных и инженерных коммуникаций; - стесненные условия для складирования материалов; - действующее технологическое оборудование; - движение технологического транспорта ОЗП=1,15; ЭМ=1,15 к расх.; ЗПМ=1,15; ТЗ=1,15; ТЗМ=1,15
| 1 | ОТ |  |  | 8: 72.23; 9: 1,15; 10: 39.87; 11: 28,98; 12: 1155 | [5 empty] | ОТ
| 4 | М |  |  | 8: 247.84; 10: 118.96; 11: 8,16; 12: 971 | [5 empty] | М
|  | ЗТ |  |  | 4: чел.-ч; 5: 6,7; 6: 1,15; 7: 3,6984 | [6 empty] | ЗТ
|  | Итого по расценке |  |  | 8: 320.07; 10: 158.83 | [7 empty] | Итого по расценке
|  | ФОТ |  |  | 10: 39.87; 12: 1155 | [6 empty] | ФОТ
| Приказ Минстроя России № 812/пр от 21.12.2020 Прил. п.10 | НР Деревянные конструкции |  |  | 4: %; 5: 108; 7: 108; 10: 43.06; 12: 1247 | [6 empty] | НР Деревянные конструкции
| Приказ Минстроя России № 774/пр от 11.12.2020 Прил. п.10 | СП Деревянные конструкции |  |  | % | 55 | 0,85 | 46,75 |  |  | 18.64 |  | 540 | [6 empty] | СП Деревянные конструкции
|  | Всего по позиции |  |  | 10: 220.53; 12: 3913 | [8 empty] | Всего по позиции
23 | ТЕР12-01-010-01 | Устройство мелких покрытий (брандмауэры, парапеты, свесы и т.п.) из листовой оцинкованной стали |  |  | 4: 100 м2 покрытия; 7: 0,0236 |  |  |  | Устройство мелких покрытий (брандмауэры, парапеты, свесы и т.п.) из листовой оцинкованной стали
| Приказ от 04.08.2020 № 421/пр прил.10 табл.2 п.3 | Производство работ осуществляется на территории действующего предприятия с наличием в зоне производства работ одного или нескольких из перечисленных ниже факторов: - разветвленная сеть транспортных и инженерных коммуникаций; - стесненные условия для складирования материалов; - действующее технологическое оборудование; - движение технологического транспорта ОЗП=1,15; ЭМ=1,15 к расх.; ЗПМ=1,15; ТЗ=1,15; ТЗМ=1,15 | [15 empty] | Производство работ осуществляется на территории действующего предприятия с наличием в зоне производства работ одного или нескольких из перечисленных ниже факторов: - разветвленная сеть транспортных и инженерных коммуникаций; - стесненные условия для складирования материалов; - действующее технологическое оборудование; - движение технологического транспорта ОЗП=1,15; ЭМ=1,15 к расх.; ЗПМ=1,15; ТЗ=1,15; ТЗМ=1,15
| 1 | ОТ |  |  | 8: 1215.45; 9: 1,15; 10: 32.99; 11: 28,98; 12: 956 | [5 empty] | ОТ
| 2 | ЭМ |  |  | 8: 25.78; 9: 1,15; 10: 0.7; 11: 11,67; 12: 8 | [5 empty] | ЭМ
| 3 | в т.ч. ОТм |  |  | 8: 3.27; 9: 1,15; 10: 0.09; 11: 28,98; 12: 3 | [5 empty] | в т.ч. ОТм
| 4 | М |  |  | 8: 9380.2; 10: 221.37; 11: 8,16; 12: 1806 | [5 empty] | М
|  | ЗТ |  |  | 4: чел.-ч; 5: 112,75; 6: 1,15; 7: 3,060035 | [6 empty] | ЗТ
|  | ЗТм |  |  | 4: чел.-ч; 5: 0,2; 6: 1,15; 7: 0,005428 | [6 empty] | ЗТм
|  | Итого по расценке |  |  | 8: 10621.43; 10: 255.06 | [7 empty] | Итого по расценке
|  | ФОТ |  |  | 10: 33.08; 12: 959 | [6 empty] | ФОТ
| Приказ Минстроя России № 812/пр от 21.12.2020 Прил. п.12 | НР Кровли |  |  | 4: %; 5: 109; 7: 109; 10: 36.06; 12: 1045 | [6 empty] | НР Кровли
| Приказ Минстроя России № 774/пр от 11.12.2020 Прил. п.12 | СП Кровли |  |  | % | 57 | 0,85 | 48,45 |  |  | 16.03 |  | 465 | [6 empty] | СП Кровли
|  | Всего по позиции |  |  | 10: 307.15; 12: 4280 | [8 empty] | Всего по позиции
24 | Прайс лист | Водоотлив оконный шириной планки 200 мм из оцинкованной стали с полимерным покрытием |  |  | шт |  |  | 10 | 33.82 |  | 338.2 | 8,16 | 2760 |  |  |  | Водоотлив оконный шириной планки 200 мм из оцинкованной стали с полимерным покрытием
(Кровли)
|  | Итого по разделу 2 Лаборатория 2 этаж |  |  | 10: 26163.73 | [9 empty] | Итого по разделу 2 Лаборатория 2 этаж
Раздел 3. Домик охраны 1 этаж | [15 empty] | Раздел 3. Домик охраны 1 этаж
25 | ТЕР46-04-012-01 | Разборка деревянных заполнений проемов: оконных с подоконными досками |  |  | 4: 100 м2; 7: 0,04358 |  |  |  | Разборка деревянных заполнений проемов: оконных с подоконными досками
| Приказ от 04.08.2020 № 421/пр прил.10 табл.2 п.3 | Производство работ осуществляется на территории действующего предприятия с наличием в зоне производства работ одного или нескольких из перечисленных ниже факторов: - разветвленная сеть транспортных и инженерных коммуникаций; - стесненные условия для складирования материалов; - действующее технологическое оборудование; - движение технологического транспорта ОЗП=1,15; ЭМ=1,15 к расх.; ЗПМ=1,15; ТЗ=1,15; ТЗМ=1,15 | [15 empty] | Производство работ осуществляется на территории действующего предприятия с наличием в зоне производства работ одного или нескольких из перечисленных ниже факторов: - разветвленная сеть транспортных и инженерных коммуникаций; - стесненные условия для складирования материалов; - действующее технологическое оборудование; - движение технологического транспорта ОЗП=1,15; ЭМ=1,15 к расх.; ЗПМ=1,15; ТЗ=1,15; ТЗМ=1,15
| 1 | ОТ |  |  | 8: 1928.76; 9: 1,15; 10: 96.66; 11: 28,98; 12: 2801 | [5 empty] | ОТ
| 2 | ЭМ |  |  | 8: 261.07; 9: 1,15; 10: 13.08; 11: 11,67; 12: 153 | [5 empty] | ЭМ
| 3 | в т.ч. ОТм |  |  | 8: 126.39; 9: 1,15; 10: 6.33; 11: 28,98; 12: 183 | [5 empty] | в т.ч. ОТм
|  | ЗТ |  |  | 4: чел.-ч; 5: 188,54; 6: 1,15; 7: 9,4490592 | [6 empty] | ЗТ
|  | ЗТм |  |  | 4: чел.-ч; 5: 7,74; 6: 1,15; 7: 0,3879056 | [6 empty] | ЗТм
|  | Итого по расценке |  |  | 8: 2189.83; 10: 109.74 | [7 empty] | Итого по расценке
|  | ФОТ |  |  | 10: 102.99; 12: 2984 | [6 empty] | ФОТ
| Приказ Минстроя России № 812/пр от 21.12.2020 Прил. п.40.2 | НР Работы по реконструкции зданий и сооружений: разборка отдельных конструктивных элементов здания (сооружения), а также зданий (сооружений) в целом |  |  | 4: %; 5: 91; 7: 91; 10: 93.72; 12: 2715 | [6 empty] | НР Работы по реконструкции зданий и сооружений: разборка отдельных конструктивных элементов здания (сооружения), а также зданий (сооружений) в целом
| Приказ Минстроя России № 774/пр от 11.12.2020 Прил. п.40.2 | СП Работы по реконструкции зданий и сооружений: разборка отдельных конструктивных элементов здания (сооружения), а также зданий (сооружений) в целом |  |  | 4: %; 5: 52; 7: 52; 10: 53.55; 12: 1552 | [6 empty] | СП Работы по реконструкции зданий и сооружений: разборка отдельных конструктивных элементов здания (сооружения), а также зданий (сооружений) в целом
|  | Всего по позиции |  |  | 10: 257.01; 12: 7221 | [8 empty] | Всего по позиции
26 | ТЕР10-01-034-05 | Установка в жилых и общественных зданиях оконных блоков из ПВХ профилей: поворотных (откидных, поворотно-откидных) с площадью проема до 2 м2 двухстворчатых |  |  | 4: 100 м2 проемов; 7: 0,04358 |  |  |  | Установка в жилых и общественных зданиях оконных блоков из ПВХ профилей: поворотных (откидных, поворотно-откидных) с площадью проема до 2 м2 двухстворчатых
| Приказ от 04.08.2020 № 421/пр прил.10 табл.2 п.3 | Производство работ осуществляется на территории действующего предприятия с наличием в зоне производства работ одного или нескольких из перечисленных ниже факторов: - разветвленная сеть транспортных и инженерных коммуникаций; - стесненные условия для складирования материалов; - действующее технологическое оборудование; - движение технологического транспорта ОЗП=1,15; ЭМ=1,15 к расх.; ЗПМ=1,15; ТЗ=1,15; ТЗМ=1,15 | [15 empty] | Производство работ осуществляется на территории действующего предприятия с наличием в зоне производства работ одного или нескольких из перечисленных ниже факторов: - разветвленная сеть транспортных и инженерных коммуникаций; - стесненные условия для складирования материалов; - действующее технологическое оборудование; - движение технологического транспорта ОЗП=1,15; ЭМ=1,15 к расх.; ЗПМ=1,15; ТЗ=1,15; ТЗМ=1,15
| 1 | ОТ |  |  | 8: 2072.43; 9: 1,15; 10: 103.86; 11: 28,98; 12: 3010 | [5 empty] | ОТ
| 2 | ЭМ |  |  | 8: 551.84; 9: 1,15; 10: 27.66; 11: 11,67; 12: 323 | [5 empty] | ЭМ
| 3 | в т.ч. ОТм |  |  | 8: 28.74; 9: 1,15; 10: 1.44; 11: 28,98; 12: 42 | [5 empty] | в т.ч. ОТм
| 4 | М |  |  | 8: 12746.38; 10: 555.49; 11: 8,16; 12: 4533 | [5 empty] | М
|  | ЗТ |  |  | 4: чел.-ч; 5: 187,55; 6: 1,15; 7: 9,3994434 | [6 empty] | ЗТ
|  | ЗТм |  |  | 4: чел.-ч; 5: 1,76; 6: 1,15; 7: 0,0882059 | [6 empty] | ЗТм
|  | Итого по расценке |  |  | 8: 15370.65; 10: 687.01 | [7 empty] | Итого по расценке
|  | ФОТ |  |  | 10: 105.3; 12: 3052 | [6 empty] | ФОТ
| Приказ Минстроя России № 812/пр от 21.12.2020 Прил. п.10 | НР Деревянные конструкции |  |  | 4: %; 5: 108; 7: 108; 10: 113.72; 12: 3296 | [6 empty] | НР Деревянные конструкции
| Приказ Минстроя России № 774/пр от 11.12.2020 Прил. п.10 | СП Деревянные конструкции |  |  | % | 55 | 0,85 | 46,75 |  |  | 49.23 |  | 1427 | [6 empty] | СП Деревянные конструкции
|  | Всего по позиции |  |  | 10: 849.96; 12: 12589 | [8 empty] | Всего по позиции
27 | Прайс лист | Окна ПВХ (1,55*0,7) с алюминиевой ручкой 37 мм, микропроветривание щелевое с москитной сеткой (c учетом доставки) |  |  | м2 |  |  | 1,085 | 919.2 |  | 997.33 | 8,16 | 8138 |  |  |  | Окна ПВХ (1,55*0,7) с алюминиевой ручкой 37 мм, микропроветривание щелевое с москитной сеткой (c учетом доставки)
(Кровли)
28 | Прайс лист | Окна ПВХ (1,55*1,1) с алюминиевой ручкой 37 мм, микропроветривание щелевое с москитной сеткой (c учетом доставки) |  |  | м2 |  |  | 1,705 | 919.2 |  | 1567.24 | 8,16 | 12789 |  |  |  | Окна ПВХ (1,55*1,1) с алюминиевой ручкой 37 мм, микропроветривание щелевое с москитной сеткой (c учетом доставки)
(Кровли)
29 | Прайс лист | Окна ПВХ (1,45*1,1) с алюминиевой ручкой 37 мм, микропроветривание щелевое с москитной сеткой (c учетом доставки) |  |  | м2 |  |  | 1,595 | 919.2 |  | 1466.12 | 8,16 | 11964 |  |  |  | Окна ПВХ (1,45*1,1) с алюминиевой ручкой 37 мм, микропроветривание щелевое с москитной сеткой (c учетом доставки)
(Кровли)
30 | ТЕР10-01-035-01 | Установка подоконных досок из ПВХ: в каменных стенах толщиной до 0,51 м |  |  | 4: 100 п.м; 7: 0,029 |  |  |  | Установка подоконных досок из ПВХ: в каменных стенах толщиной до 0,51 м
| Приказ от 04.08.2020 № 421/пр прил.10 табл.2 п.3 | Производство работ осуществляется на территории действующего предприятия с наличием в зоне производства работ одного или нескольких из перечисленных ниже факторов: - разветвленная сеть транспортных и инженерных коммуникаций; - стесненные условия для складирования материалов; - действующее технологическое оборудование; - движение технологического транспорта ОЗП=1,15; ЭМ=1,15 к расх.; ЗПМ=1,15; ТЗ=1,15; ТЗМ=1,15 | [15 empty] | Производство работ осуществляется на территории действующего предприятия с наличием в зоне производства работ одного или нескольких из перечисленных ниже факторов: - разветвленная сеть транспортных и инженерных коммуникаций; - стесненные условия для складирования материалов; - действующее технологическое оборудование; - движение технологического транспорта ОЗП=1,15; ЭМ=1,15 к расх.; ЗПМ=1,15; ТЗ=1,15; ТЗМ=1,15
| 1 | ОТ |  |  | 8: 228.43; 9: 1,15; 10: 7.62; 11: 28,98; 12: 221 | [5 empty] | ОТ
| 2 | ЭМ |  |  | 8: 16.83; 9: 1,15; 10: 0.56; 11: 11,67; 12: 7 | [5 empty] | ЭМ
| 3 | в т.ч. ОТм |  |  | 8: 0.65; 9: 1,15; 10: 0.02; 11: 28,98; 12: 1 | [5 empty] | в т.ч. ОТм
| 4 | М |  |  | 8: 4042.57; 10: 117.23; 11: 8,16; 12: 957 | [5 empty] | М
|  | ЗТ |  |  | 4: чел.-ч; 5: 21,19; 6: 1,15; 7: 0,7066865 | [6 empty] | ЗТ
|  | ЗТм |  |  | 4: чел.-ч; 5: 0,04; 6: 1,15; 7: 0,001334 | [6 empty] | ЗТм
|  | Итого по расценке |  |  | 8: 4287.83; 10: 125.41 | [7 empty] | Итого по расценке
|  | ФОТ |  |  | 10: 7.64; 12: 222 | [6 empty] | ФОТ
| Приказ Минстроя России № 812/пр от 21.12.2020 Прил. п.10 | НР Деревянные конструкции |  |  | 4: %; 5: 108; 7: 108; 10: 8.25; 12: 240 | [6 empty] | НР Деревянные конструкции
| Приказ Минстроя России № 774/пр от 11.12.2020 Прил. п.10 | СП Деревянные конструкции |  |  | % | 55 | 0,85 | 46,75 |  |  | 3.57 |  | 104 | [6 empty] | СП Деревянные конструкции
|  | Всего по позиции |  |  | 10: 137.23; 12: 1529 | [8 empty] | Всего по позиции
31 | Прайс лист | Доски подоконные ПВХ |  |  | шт |  |  | 3 | 70.46 |  | 211.38 | 8,16 | 1725 |  |  |  | Доски подоконные ПВХ
(Кровли)
32 | Прайс лист | Заглушки подок. |  |  | шт |  |  | 6 | 1.96 |  | 11.76 | 8,16 | 96 |  |  |  | Заглушки подок.
(Кровли)
33 | ТЕР15-01-050-04 | Облицовка оконных и дверных откосов декоративным бумажно-слоистым пластиком или листами из синтетических материалов на клее |  |  | 4: 100 м2 облицовки; 7: 0,081 |  |  |  | Облицовка оконных и дверных откосов декоративным бумажно-слоистым пластиком или листами из синтетических материалов на клее
| Приказ от 04.08.2020 № 421/пр прил.10 табл.2 п.3 | Производство работ осуществляется на территории действующего предприятия с наличием в зоне производства работ одного или нескольких из перечисленных ниже факторов: - разветвленная сеть транспортных и инженерных коммуникаций; - стесненные условия для складирования материалов; - действующее технологическое оборудование; - движение технологического транспорта ОЗП=1,15; ЭМ=1,15 к расх.; ЗПМ=1,15; ТЗ=1,15; ТЗМ=1,15 | [15 empty] | Производство работ осуществляется на территории действующего предприятия с наличием в зоне производства работ одного или нескольких из перечисленных ниже факторов: - разветвленная сеть транспортных и инженерных коммуникаций; - стесненные условия для складирования материалов; - действующее технологическое оборудование; - движение технологического транспорта ОЗП=1,15; ЭМ=1,15 к расх.; ЗПМ=1,15; ТЗ=1,15; ТЗМ=1,15
| 1 | ОТ |  |  | 8: 1932.72; 9: 1,15; 10: 180.03; 11: 28,98; 12: 5217 | [5 empty] | ОТ
| 2 | ЭМ |  |  | 8: 54.56; 9: 1,15; 10: 5.08; 11: 11,67; 12: 59 | [5 empty] | ЭМ
| 3 | в т.ч. ОТм |  |  | 8: 1.31; 9: 1,15; 10: 0.12; 11: 28,98; 12: 3 | [5 empty] | в т.ч. ОТм
| 4 | М |  |  | 8: 569.86; 10: 46.16; 11: 8,16; 12: 377 | [5 empty] | М
|  | ЗТ |  |  | 4: чел.-ч; 5: 166,47; 6: 1,15; 7: 15,5066805 | [6 empty] | ЗТ
|  | ЗТм |  |  | 4: чел.-ч; 5: 0,08; 6: 1,15; 7: 0,007452 | [6 empty] | ЗТм
|  | Итого по расценке |  |  | 8: 2557.14; 10: 231.27 | [7 empty] | Итого по расценке
|  | ФОТ |  |  | 10: 180.15; 12: 5220 | [6 empty] | ФОТ
| Приказ Минстроя России № 812/пр от 21.12.2020 Прил. п.15 | НР Отделочные работы |  |  | 4: %; 5: 100; 7: 100; 10: 180.15; 12: 5220 | [6 empty] | НР Отделочные работы
| Приказ Минстроя России № 774/пр от 11.12.2020 Прил. п.15 | СП Отделочные работы |  |  | % | 49 | 0,85 | 41,65 |  |  | 75.03 |  | 2174 | [6 empty] | СП Отделочные работы
|  | Всего по позиции |  |  | 10: 486.45; 12: 13047 | [8 empty] | Всего по позиции
34 | Прайс лист | Панель ламинированная ПВХ |  |  | м2 |  |  | 8,505 | 88 |  | 748.44 | 8,16 | 6107 |  |  |  | Панель ламинированная ПВХ
(Кровли)
35 | ТЕР10-01-036-01 | Установка уголков ПВХ на клее |  |  | 4: 100 п. м; 7: 0,162 |  |  |  | Установка уголков ПВХ на клее
| Приказ от 04.08.2020 № 421/пр прил.10 табл.2 п.3 | Производство работ осуществляется на территории действующего предприятия с наличием в зоне производства работ одного или нескольких из перечисленных ниже факторов: - разветвленная сеть транспортных и инженерных коммуникаций; - стесненные условия для складирования материалов; - действующее технологическое оборудование; - движение технологического транспорта ОЗП=1,15; ЭМ=1,15 к расх.; ЗПМ=1,15; ТЗ=1,15; ТЗМ=1,15 | [15 empty] | Производство работ осуществляется на территории действующего предприятия с наличием в зоне производства работ одного или нескольких из перечисленных ниже факторов: - разветвленная сеть транспортных и инженерных коммуникаций; - стесненные условия для складирования материалов; - действующее технологическое оборудование; - движение технологического транспорта ОЗП=1,15; ЭМ=1,15 к расх.; ЗПМ=1,15; ТЗ=1,15; ТЗМ=1,15
| 1 | ОТ |  |  | 8: 72.23; 9: 1,15; 10: 13.46; 11: 28,98; 12: 390 | [5 empty] | ОТ
| 4 | М |  |  | 8: 247.84; 10: 40.15; 11: 8,16; 12: 328 | [5 empty] | М
|  | ЗТ |  |  | 4: чел.-ч; 5: 6,7; 6: 1,15; 7: 1,24821 | [6 empty] | ЗТ
|  | Итого по расценке |  |  | 8: 320.07; 10: 53.61 | [7 empty] | Итого по расценке
|  | ФОТ |  |  | 10: 13.46; 12: 390 | [6 empty] | ФОТ
| Приказ Минстроя России № 812/пр от 21.12.2020 Прил. п.10 | НР Деревянные конструкции |  |  | 4: %; 5: 108; 7: 108; 10: 14.54; 12: 421 | [6 empty] | НР Деревянные конструкции
| Приказ Минстроя России № 774/пр от 11.12.2020 Прил. п.10 | СП Деревянные конструкции |  |  | % | 55 | 0,85 | 46,75 |  |  | 6.29 |  | 182 | [6 empty] | СП Деревянные конструкции
|  | Всего по позиции |  |  | 10: 74.44; 12: 1321 | [8 empty] | Всего по позиции
36 | ТЕР12-01-010-01 | Устройство мелких покрытий (брандмауэры, парапеты, свесы и т.п.) из листовой оцинкованной стали |  |  | 4: 100 м2 покрытия; 7: 0,058 |  |  |  | Устройство мелких покрытий (брандмауэры, парапеты, свесы и т.п.) из листовой оцинкованной стали
| Приказ от 04.08.2020 № 421/пр прил.10 табл.2 п.3 | Производство работ осуществляется на территории действующего предприятия с наличием в зоне производства работ одного или нескольких из перечисленных ниже факторов: - разветвленная сеть транспортных и инженерных коммуникаций; - стесненные условия для складирования материалов; - действующее технологическое оборудование; - движение технологического транспорта ОЗП=1,15; ЭМ=1,15 к расх.; ЗПМ=1,15; ТЗ=1,15; ТЗМ=1,15 | [15 empty] | Производство работ осуществляется на территории действующего предприятия с наличием в зоне производства работ одного или нескольких из перечисленных ниже факторов: - разветвленная сеть транспортных и инженерных коммуникаций; - стесненные условия для складирования материалов; - действующее технологическое оборудование; - движение технологического транспорта ОЗП=1,15; ЭМ=1,15 к расх.; ЗПМ=1,15; ТЗ=1,15; ТЗМ=1,15
| 1 | ОТ |  |  | 8: 1215.45; 9: 1,15; 10: 81.07; 11: 28,98; 12: 2349 | [5 empty] | ОТ
| 2 | ЭМ |  |  | 8: 25.78; 9: 1,15; 10: 1.72; 11: 11,67; 12: 20 | [5 empty] | ЭМ
| 3 | в т.ч. ОТм |  |  | 8: 3.27; 9: 1,15; 10: 0.22; 11: 28,98; 12: 6 | [5 empty] | в т.ч. ОТм
| 4 | М |  |  | 8: 9380.2; 10: 544.05; 11: 8,16; 12: 4439 | [5 empty] | М
|  | ЗТ |  |  | 4: чел.-ч; 5: 112,75; 6: 1,15; 7: 7,520425 | [6 empty] | ЗТ
|  | ЗТм |  |  | 4: чел.-ч; 5: 0,2; 6: 1,15; 7: 0,01334 | [6 empty] | ЗТм
|  | Итого по расценке |  |  | 8: 10621.43; 10: 626.84 | [7 empty] | Итого по расценке
|  | ФОТ |  |  | 10: 81.29; 12: 2355 | [6 empty] | ФОТ
| Приказ Минстроя России № 812/пр от 21.12.2020 Прил. п.12 | НР Кровли |  |  | 4: %; 5: 109; 7: 109; 10: 88.61; 12: 2567 | [6 empty] | НР Кровли
| Приказ Минстроя России № 774/пр от 11.12.2020 Прил. п.12 | СП Кровли |  |  | % | 57 | 0,85 | 48,45 |  |  | 39.39 |  | 1141 | [6 empty] | СП Кровли
|  | Всего по позиции |  |  | 10: 754.84; 12: 10516 | [8 empty] | Всего по позиции
37 | Прайс лист | Водоотлив оконный шириной планки 200 мм из оцинкованной стали с полимерным покрытием |  |  | шт |  |  | 3 | 33.82 |  | 101.46 | 8,16 | 828 |  |  |  | Водоотлив оконный шириной планки 200 мм из оцинкованной стали с полимерным покрытием
(Кровли)
|  | Итого по разделу 3 Домик охраны 1 этаж |  |  | 10: 7663.66 | [9 empty] | Итого по разделу 3 Домик охраны 1 этаж
Раздел 4. Вывоз строительного мусора | [15 empty] | Раздел 4. Вывоз строительного мусора
38 | ТЕРр69-15-1 | Затаривание строительного мусора в мешки |  |  | 4: 1 т; 7: 9 |  |  |  | Затаривание строительного мусора в мешки
| 1 | ОТ |  |  | 8: 9.36; 10: 84.24; 11: 28,98; 12: 2441 | [5 empty] | ОТ
| 4 | М |  |  | 8: 23.2; 10: 208.8; 11: 8,16; 12: 1704 | [5 empty] | М
|  | ЗТ |  |  | 4: чел.-ч; 5: 1,03; 7: 9,27 | [6 empty] | ЗТ
|  | Итого по расценке |  |  | 8: 32.56; 10: 293.04 | [7 empty] | Итого по расценке
|  | ФОТ |  |  | 10: 84.24; 12: 2441 | [6 empty] | ФОТ
| Приказ Минстроя России № 812/пр от 21.12.2020 Прил. п.103 | НР Прочие ремонтно-строительные работы |  |  | 4: %; 5: 92; 7: 92; 10: 77.5; 12: 2246 | [6 empty] | НР Прочие ремонтно-строительные работы
| Приказ Минстроя России № 774/пр от 11.12.2020 Прил. п.103 | СП Прочие ремонтно-строительные работы |  |  | 4: %; 5: 44; 7: 44; 10: 37.07; 12: 1074 | [6 empty] | СП Прочие ремонтно-строительные работы
|  | Всего по позиции |  |  | 10: 407.61; 12: 7465 | [8 empty] | Всего по позиции
39 | ТССЦпг-01-01-01-041 | Погрузочные работы при автомобильных перевозках: мусора строительного с погрузкой вручную |  |  | 1 т груза |  |  | 9 | 44.21 |  | 397.89 | 11,67 | 4643 |  |  |  | Погрузочные работы при автомобильных перевозках: мусора строительного с погрузкой вручную
40 | ТССЦпг-03-21-02-050 | Перевозка грузов автомобилями-самосвалами грузоподъемностью 10 т, работающих вне карьера, на расстояние: до 50 км II класс груза |  |  | 1 т груза |  |  | 9 | 39.78 |  | 358.02 | 11,67 | 4178 |  |  |  | Перевозка грузов автомобилями-самосвалами грузоподъемностью 10 т, работающих вне карьера, на расстояние: до 50 км II класс груза
|  | Итого по разделу 4 Вывоз строительного мусора |  |  | 10: 1163.52 | [9 empty] | Итого по разделу 4 Вывоз строительного мусора
|  | Итоги по смете: | [21 empty] | Итоги по смете:
|  | Итого прямые затраты (справочно) |  |  | 10: 117912.29; 12: 1115347 | [11 empty] | Итого прямые затраты (справочно)
|  | В том числе: | [22 empty] | В том числе:
|  | Оплата труда рабочих |  |  | 10: 7077; 12: 205090 | [11 empty] | Оплата труда рабочих
|  | Эксплуатация машин |  |  | 10: 1663.27; 12: 19411 | [11 empty] | Эксплуатация машин
|  | Оплата труда машинистов |  |  | 10: 160.03; 12: 4639 | [11 empty] | Оплата труда машинистов
|  | Материалы |  |  | 10: 109172.02; 12: 890846 | [11 empty] | Материалы
|  | Строительные работы |  |  | 10: 128539.27; 12: 1423319 | [11 empty] | Строительные работы
|  | Строительные работы |  |  | 10: 127783.36; 12: 1414498 | [11 empty] | Строительные работы
|  | В том числе: | [22 empty] | В том числе:
|  | оплата труда |  |  | 10: 7077; 12: 205090 | [11 empty] | оплата труда
|  | эксплуатация машин и механизмов |  |  | 10: 907.36; 12: 10590 | [11 empty] | эксплуатация машин и механизмов
|  | материалы |  |  | 10: 109172.02; 12: 890846 | [11 empty] | материалы
|  | накладные расходы |  |  | 10: 7253.74; 12: 210213 | [11 empty] | накладные расходы
|  | сметная прибыль |  |  | 10: 3373.24; 12: 97759 | [11 empty] | сметная прибыль
|  | Транспортные расходы (перевозка), относимые на стоимость строительных работ |  |  | 10: 755.91; 12: 8821 | [11 empty] | Транспортные расходы (перевозка), относимые на стоимость строительных работ
|  | Итого ФОТ (справочно) |  |  | 10: 7237.03; 12: 209729 | [11 empty] | Итого ФОТ (справочно)
|  | Итого накладные расходы (справочно) |  |  | 10: 7253.74; 12: 210213 | [11 empty] | Итого накладные расходы (справочно)
|  | Итого сметная прибыль (справочно) |  |  | 10: 3373.24; 12: 97759 | [11 empty] | Итого сметная прибыль (справочно)
|  | ндс 20% |  |  | 10: 25707.85; 12: 284663.8 | [11 empty] | ндс 20%
|  | ВСЕГО по смете |  |  | 10: 154247.12; 12: 1707982.8 | [12 empty] | ВСЕГО по смете
| Составил: | Инженер по проектно-сметной работе, |  |  | 10: Е.А. Левина
[должность, подпись (инициалы, фамилия)]
| Проверил: | Старший прораб, |  |  | 10: Е.А. Климов
[должность, подпись (инициалы, фамилия)]