## Лист1
Тип клапана |  | двухходовой КПСР |  |  | трёхходовой КССР (смесительный)
Функциональное назначение |  | регулирующий |  | запорный (отсечной) |  | запорно-регулирующий
Диаметр условный, DN, мм |  |  |  | Давление условное, PN, Мпа
Рабочая среда | Наименование / состав рабочей среды | горячая вода
| Агрегатное состояние | жидкость |  | газ |  | пар
| Наличие в среде абразивных частиц (количество и размер) | нет
| Режимы работы | минимальный |  | номинальный |  | максимальный
| Температура на входе, Т1, °С | 65 |  | 70 |  | 95
| Плотность на входе, r1, кг/м³ | горячая вода |  | горячая вода |  | горячая вода
| Вязкость в рабочих условиях, МПа·с | горячая вода |  | горячая вода |  | горячая вода
| Давление насыщенных паров, Pv, МПа | нет |  | нет |  | нет
Рабочие условия | Входное давление, Р1 (изб), МПа | 6 |  | 6.3 |  | 7
Выходное давление, Р2 (изб), МПа
Расход рабочей среды, т/ч
| Минимальный перепад давления для расчета пропускной способности, МПа | 0,1-0,2
Максимальный перепад давления в закрытом положении, МПа
| Герметичность в затворе | А B C Vl V lV по ГОСТ 9544-2015
| Направление подачи среды | одностороннее
Хар-ка арматуры | Пропускная характеристика | линейная |  | равнопроцентная |  | специальная
| Пропускная способность Kvy, м³/ч | по расчету: |  |  | выбранная: 125
| Уровень звукового давления db(A) |  |  | Стеллитирование |  | да | нет
Корпус | Материал корпуса | Серый чугун Сталь 20Л/25Л 12Х18Н9ТЛ |  |  |  | Другой:
| Присоединение к трубопроводу | исп. В исп. F исп. D исп. M исп. J по ГОСТ 33259-2015 Под приварку
Затвор | Тип уплотнения затвора | металл-эластомер |  |  | металл-металл
Привод | Тип привода | пневматический (МИМ) |  |  | электрический (ЭИМ)
| Давление управления / Питание | давление упр. воздуха, кг/см²: |  |  | 24В | 220В | 380В
| Управление (для ЭИМ) |  |  |  | трёхпозиционное | V = | mA =
| Протокол управления (для ЭИМ) |  |  |  | HART | MODBUS | PROFIBUS
| Тип обратной связи (для ЭИМ) |  |  |  | 4-20мА | 0 -100 Ом | 0 - 10 V
| Положение при отсутствии питания | открыт |  | закрыт |  | сохраняет положение
| Ручной дублер (верхний) | да | нет | Время срабатывания, сек
Принадлежности (для МИМ) | Позиционер | пневматический (0,2-1,0 бар) |  | общепромышленное исполнение |  | HART-протокол
|  | электропневматический (4..20 мА) |  | Ex i | Ex d | выходной сигнал 4 - 20мА
| Конечные выключатели | да | нет | Ex i |  | Ex d
|  |  |  | Механические |  | Индуктивные
| Электропневматический клапан | да | нет | Напряжение питания, V:
|  |  |  | Ex i |  | Ex d
| Редуктор давления с фильтром | да | нет
Комплектация | Комплект ответных фланцев | да | нет | Тип 01 - плоский приварной |  | Тип 11 - приварной встык
| Переход | да | нет | Толщина стенки трубопровода:
| Монтажная катушка | да | нет
| Кабельные вводы | да | нет | Требования:
Установка | Положение трубопровода | горизонтальное |  |  | вертикальное
Материал трубопровода
Размер трубопровода, DN, мм
| Установка арматуры | на открытой площадке |  |  | в помещении
| Окружающая температура, °С | минимальная: |  |  | максимальная:
Под замену модели / требуемая арматура
Дополнительная информация: