## 02-01-03 Вентиляция - ЛСР по Ме
Приложение № 3
Утверждено приказом Минстроя РФ № 421/пр от 4 августа 2020 г. в редакции приказа № 557/пр от 7 июля 2022 г.
СОГЛАСОВАНО: | [10 empty] | УТВЕРЖДАЮ:
Проректор по АХРС ТГУ
В. Б. Андриенко
"____" ________________ 2025 года | [10 empty] | "____" ________________ 2025 года | [5 empty] | "____" ________________ 2025 года | "____" ________________ 2025 года
Наименование программного продукта |  |  |  |  | ГРАНД-Смета, версия 2025.2
Наименование редакции сметных нормативов |  |  |  |  | Приказ Минстроя России от 30.12.2021 № 1046/пр; Приказ Минстроя России от 04.08.2020 № 421/пр; Приказ Минстроя России от 21.12.2020 № 812/пр; Приказ Минстроя России от 11.12.2020 № 774/пр; Приказ Минстроя России от 02.08.2023 № 551/пр; Приказ Минстроя России от 14.11.2023 № 817/пр; Приказ Минстроя России от 16.02.2024 № 102/пр; Приказ Минстроя России от 13.05.2024 №323/пр; Приказ Минстроя России от 09.08.2024 №524/пр; Приказ Минстроя России от 07.11.2024 №747/пр; Приказ Минстроя России от 07.02.2025 №69/пр | [13 empty] | Наименование редакции сметных нормативов | Приказ Минстроя России от 30.12.2021 № 1046/пр; Приказ Минстроя России от 04.08.2020 № 421/пр; Приказ Минстроя России от 21.12.2020 № 812/пр; Приказ Минстроя России от 11.12.2020 № 774/пр; Приказ Минстроя России от 02.08.2023 № 551/пр; Приказ Минстроя России от 14.11.2023 № 817/пр; Приказ Минстроя России от 16.02.2024 № 102/пр; Приказ Минстроя России от 13.05.2024 №323/пр; Приказ Минстроя России от 09.08.2024 №524/пр; Приказ Минстроя России от 07.11.2024 №747/пр; Приказ Минстроя России от 07.02.2025 №69/пр
Реквизиты приказа Минстроя России об утверждении дополнений и изменений к сметным нормативам |  |  |  |  | Приказ Минстроя России от 18 мая 2022 г. № 378/пр, Приказ Минстроя России от 26 августа 2022 г. № 703/пр, Приказ Минстроя России от 26 октября 2022 г. № 905/пр, Приказ Минстроя России от 27 декабря 2022 г. № 1133/пр, Приказ Минстроя России от 10 февраля 2023 г. № 84/пр, Приказ Минстроя России от 11.05.2023 №335/пр; Приказ Минстроя России от 07.07.2022 № 557/пр; Приказ Минстроя России от 02.09.2021 № 636/пр, Приказ Минстроя России от 26.07.2022 № 611/пр; Приказ Минстроя России от 22.04.2022 № 317/пр; Приказ Минстроя России от 02.08.2023 № 551/пр; Приказ Минстроя России от 14.11.2023 № 817/пр; Приказ Минстроя России от 30.01.2024 № 55/пр; Приказ Минстроя России от 16.02.2024 № 102/пр; Приказ Минстроя России от 13.05.2024 №323/пр; Приказ Минстроя России от 09.08.2024 №524/пр; Приказ Минстроя России от 07.11.2024 №747/пр; Приказ Минстроя России от 07.02.2025 №69/пр | [15 empty] | Реквизиты приказа Минстроя России об утверждении дополнений и изменений к сметным нормативам | Приказ Минстроя России от 18 мая 2022 г. № 378/пр, Приказ Минстроя России от 26 августа 2022 г. № 703/пр, Приказ Минстроя России от 26 октября 2022 г. № 905/пр, Приказ Минстроя России от 27 декабря 2022 г. № 1133/пр, Приказ Минстроя России от 10 февраля 2023 г. № 84/пр, Приказ Минстроя России от 11.05.2023 №335/пр; Приказ Минстроя России от 07.07.2022 № 557/пр; Приказ Минстроя России от 02.09.2021 № 636/пр, Приказ Минстроя России от 26.07.2022 № 611/пр; Приказ Минстроя России от 22.04.2022 № 317/пр; Приказ Минстроя России от 02.08.2023 № 551/пр; Приказ Минстроя России от 14.11.2023 № 817/пр; Приказ Минстроя России от 30.01.2024 № 55/пр; Приказ Минстроя России от 16.02.2024 № 102/пр; Приказ Минстроя России от 13.05.2024 №323/пр; Приказ Минстроя России от 09.08.2024 №524/пр; Приказ Минстроя России от 07.11.2024 №747/пр; Приказ Минстроя России от 07.02.2025 №69/пр
Реквизиты письма Минстроя России об индексах изменения сметной стоимости строительства, включаемые в федеральный реестр сметных нормативов и размещаемые в федеральной государственной информационной системе ценообразования в строительстве, подготовленного в соответствии пунктом 85 Методики расчета индексов изменения сметной стоимости строительства, утвержденной приказом Министерства строительства и жилищно-коммунального хозяйства Российской Федерации от 5 июня 2019 г. № 326/пр¹ |  |  |  |  | Письмо Минстроя России от 25.02.2025 № 10314-ИФ/09 | [9 empty] | Реквизиты письма Минстроя России об индексах изменения сметной стоимости строительства, включаемые в федеральный реестр сметных нормативов и размещаемые в федеральной государственной информационной системе ценообразования в строительстве, подготовленного в соответствии пунктом 85 Методики расчета индексов изменения сметной стоимости строительства, утвержденной приказом Министерства строительства и жилищно-коммунального хозяйства Российской Федерации от 5 июня 2019 г. № 326/пр¹ | Письмо Минстроя России от 25.02.2025 № 10314-ИФ/09 | [6 empty] | Реквизиты письма Минстроя России об индексах изменения сметной стоимости строительства, включаемые в федеральный реестр сметных нормативов и размещаемые в федеральной государственной информационной системе ценообразования в строительстве, подготовленного в соответствии пунктом 85 Методики расчета индексов изменения сметной стоимости строительства, утвержденной приказом Министерства строительства и жилищно-коммунального хозяйства Российской Федерации от 5 июня 2019 г. № 326/пр¹ | Письмо Минстроя России от 25.02.2025 № 10314-ИФ/09
Реквизиты нормативного правового акта об утверждении оплаты труда, утверждаемый в соответствии с пунктом 22(1) Правилами мониторинга цен, утвержденными постановлением Правительства Российской Федерации от 23 декабря 2016 г. № 1452 |  |  |  |  | Постановление Администрации Томской области от 25.03.2024 № 89а | [9 empty] | Реквизиты нормативного правового акта об утверждении оплаты труда, утверждаемый в соответствии с пунктом 22(1) Правилами мониторинга цен, утвержденными постановлением Правительства Российской Федерации от 23 декабря 2016 г. № 1452 | Постановление Администрации Томской области от 25.03.2024 № 89а | [8 empty] | Реквизиты нормативного правового акта об утверждении оплаты труда, утверждаемый в соответствии с пунктом 22(1) Правилами мониторинга цен, утвержденными постановлением Правительства Российской Федерации от 23 декабря 2016 г. № 1452 | Постановление Администрации Томской области от 25.03.2024 № 89а
Обоснование принятых текущих цен на строительные ресурсы | [26 empty] | Обоснование принятых текущих цен на строительные ресурсы
Наименование субъекта Российской Федерации |  |  |  |  | 70. Томская область | [10 empty] | 70. Томская область | [11 empty] | Наименование субъекта Российской Федерации | 70. Томская область
Наименование зоны субъекта Российской Федерации |  |  |  |  | Томская область | [10 empty] | Томская область | [13 empty] | Наименование зоны субъекта Российской Федерации | Томская область
ТГУ. Спорткомплекс "Атлет", г. Томск, ул. Никитина, 4 стр. 1 | [31 empty] | ТГУ. Спорткомплекс "Атлет", г. Томск, ул. Никитина, 4 стр. 1
(наименование стройки)
ТГУ. Спорткомплекс "Атлет", г. Томск, ул. Никитина, 4 стр. 1. Текущий ремонт тренажерного зала | [32 empty] | ТГУ. Спорткомплекс "Атлет", г. Томск, ул. Никитина, 4 стр. 1
(наименование объекта капитального строительства)
ЛОКАЛЬНЫЙ СМЕТНЫЙ РАСЧЕТ (СМЕТА) № 02-01-03
Вентиляция | [33 empty] | 02-01-04 Вентиляция
(наименование работ и затрат)
Составлен | ресурсно-индексным | методом
Основание | Ведомость объемов работ
(проектная и (или) иная техническая документация)
Составлен(а) в текущем уровне цен |  | I квартал 2025 года | [32 empty] | I квартал 2025 года
Сметная стоимость |  |  | 286.89 | тыс.руб.
в том числе:
| строительных работ |  | 159.82 | тыс.руб. |  |  |  |  | Средства на оплату труда рабочих |  |  |  | 40.79 | тыс.руб.
| монтажных работ |  | 24.57 | тыс.руб. |  |  |  |  | Средства на оплату труда машинистов |  |  |  | 3.89 | тыс.руб.
| оборудования |  | 102.5 | тыс.руб. |  |  |  |  | Нормативные затраты труда рабочих |  |  |  | 95.6 | чел.-ч.
| прочих затрат |  | 0 | тыс.руб. |  |  |  |  | Нормативные затраты труда машинистов |  |  |  | 7.93 | чел.-ч.
№ п/п | Обоснование | Наименование работ и затрат |  |  |  | Единица измерения | Количество |  |  | Сметная стоимость, руб.
[7 empty] | на единицу измерения | коэффициенты | всего с учетом коэффициентов | на единицу измерения в базисном уровне цен | индекс | на единицу измерения в текущем уровне цен | коэффициенты | всего в текущем уровне цен
1 | 2 | 3 |  |  |  | 4 | 5 | 6 | 7 | 8 | 9 | 10 | 11 | 12
Раздел 1. Вентиляционные системы В1 и В2 | [35 empty] | Раздел 1. Вентиляционные системы В1 и В2
1 | ГЭСН20-01-001-05 | Прокладка воздуховодов из листовой оцинкованной стали и алюминия класса Н (нормальные) толщиной: 0,6 мм, диаметром свыше 250 до 355 мм // толщ. 0,5мм диам. 315мм // прим. |  |  |  | 4: 100 м2; 5: 0.129; 6: 1; 7: 0.129 | [22 empty] | Прокладка воздуховодов из листовой оцинкованной стали и алюминия класса Н (нормальные) толщиной: 0,6 мм, диаметром свыше 250 до 355 мм // толщ. 0,5мм диам. 315мм // прим.
|  | Объем=12.9 / 100 | [35 empty] | Объем=12.9 / 100
| 421/пр_2020_п.58_пп.б | При применении сметных норм, включенных в сборники ГЭСН (ФЕР, ТЕР), аналогичных технологическим процессам в новом строительстве, в том числе по возведению новых конструктивных элементов ОЗП=1,15; ЭМ=1,25 к расх.; ЗПМ=1,25; ТЗ=1,15; ТЗМ=1,25 | [36 empty] | При применении сметных норм, включенных в сборники ГЭСН (ФЕР, ТЕР), аналогичных технологическим процессам в новом строительстве, в том числе по возведению новых конструктивных элементов ОЗП=1,15; ЭМ=1,25 к расх.; ЗПМ=1,25; ТЗ=1,15; ТЗМ=1,25
| Прил.20.1 п.1.2 | Прокладка воздуховодов на высоте от пола, м: св. 5 до 8 ОЗП=1,16; ТЗ=1,16 | [36 empty] | Прокладка воздуховодов на высоте от пола, м: св. 5 до 8 ОЗП=1,16; ТЗ=1,16
| 1 | ОТ(ЗТ) |  |  |  | 4: чел.-ч; 7: 24.2641; 12: 10147.26 | [25 empty] | ОТ(ЗТ)
| 1-100-32 | Средний разряд работы 3,2 |  |  |  | чел.-ч | 141 | 1.334 | 24.2641 |  |  | 418.2 |  | 10147.26 | [26 empty] | Средний разряд работы 3,2
| 2 | ЭМ |  |  |  | 12: 212.49 | [25 empty] | ЭМ
|  | ОТм(ЗТм) |  |  |  | 4: чел.-ч; 7: 0.1548; 12: 81.02 | [25 empty] | ОТм(ЗТм)
| 91.05.05-015 | Краны на автомобильном ходу, грузоподъемность 16 т |  |  |  | маш.-ч | 0.39 | 1.25 | 0.062887 |  |  | 2182.31 |  | 137.24 | [26 empty] | Краны на автомобильном ходу, грузоподъемность 16 т
| 4-100-060 | ОТм(Зтм) Средний разряд машинистов 6 |  |  |  | чел.-ч | 0.39 | 1.25 | 0.062887 |  |  | 617.02 |  | 38.8 | [27 empty] | ОТм(Зтм) Средний разряд машинистов 6
| 91.06.03-055 | Лебедки электрические тяговым усилием 19,62 кН (2 т) |  |  |  | маш.-ч | 0.34 | 1.25 | 0.054825 | 11.45 | 1.7 | 19.47 |  | 1.07 | [26 empty] | Лебедки электрические тяговым усилием 19,62 кН (2 т)
| 91.14.02-001 | Автомобили бортовые, грузоподъемность до 5 т |  |  |  | маш.-ч | 0.57 | 1.25 | 0.091912 | 477.92 | 1.51 | 721.66 |  | 66.33 | [26 empty] | Автомобили бортовые, грузоподъемность до 5 т
| 4-100-040 | ОТм(Зтм) Средний разряд машинистов 4 |  |  |  | чел.-ч | 0.57 | 1.25 | 0.091912 |  |  | 459.34 |  | 42.22 | [27 empty] | ОТм(Зтм) Средний разряд машинистов 4
| 91.17.04-233 | Аппараты сварочные для ручной дуговой сварки, сварочный ток до 350 А |  |  |  | маш.-ч | 1.4 | 1.25 | 0.22575 |  |  | 34.77 |  | 7.85 | [26 empty] | Аппараты сварочные для ручной дуговой сварки, сварочный ток до 350 А
| 4 | М |  |  |  | 12: 629.94 | [25 empty] | М
| 01.1.01.09-0026 | Шнур асбестовый общего назначения ШАОН, диаметр 8-10 мм |  |  |  | т | 0.0009 |  | 0.0001161 | 286707.85 | 1.41 | 404258.07 |  | 46.93 | [26 empty] | Шнур асбестовый общего назначения ШАОН, диаметр 8-10 мм
| 01.7.11.07-0227 | Электроды сварочные для сварки низколегированных и углеродистых сталей УОНИ 13/45, Э42А, диаметр 4-5 мм |  |  |  | кг | 0.41 |  | 0.05289 | 155.63 | 1.28 | 199.21 |  | 10.54 | [26 empty] | Электроды сварочные для сварки низколегированных и углеродистых сталей УОНИ 13/45, Э42А, диаметр 4-5 мм
| 01.7.15.03-0042 | Болты с гайками и шайбами строительные |  |  |  | кг | 11 |  | 1.419 | 174.93 | 1.11 | 194.17 |  | 275.53 | [26 empty] | Болты с гайками и шайбами строительные
| 01.7.19.04-0031 | Прокладки резиновые (пластина техническая прессованная) |  |  |  | кг | 8 |  | 1.032 | 138.5 | 1.44 | 199.44 |  | 205.82 | [26 empty] | Прокладки резиновые (пластина техническая прессованная)
| 14.5.04.03-0002 | Мастика герметизирующая нетвердеющая из синтетического каучука для заполнения и герметизации швов стеклянного ограждения теплиц |  |  |  | т | 0.005 |  | 0.000645 | 56057.93 | 2.52 | 141265.98 |  | 91.12 | [26 empty] | Мастика герметизирующая нетвердеющая из синтетического каучука для заполнения и герметизации швов стеклянного ограждения теплиц
П,Н | 08.1.02.17 | Сетки в рамках |  |  |  | 4: м2; 5: 0; 7: 0 | [28 empty] | Сетки в рамках
Н | 19.1.01.02 | Воздуховоды металлические |  |  |  | 4: м2; 5: 100; 7: 12.9 | [28 empty] | Воздуховоды металлические
П,Н | 19.1.01.11 | Заглушки питометражных лючков |  |  |  | 4: шт; 5: 0; 7: 0 | [28 empty] | Заглушки питометражных лючков
П,Н | 19.1.01.11 | Крепления |  |  |  | 4: кг; 5: 0; 7: 0 | [28 empty] | Крепления
П,Н | 19.3.01.01 | Дроссель-клапаны в патрубке |  |  |  | 4: шт; 5: 0; 7: 0 | [28 empty] | Дроссель-клапаны в патрубке
П,Н | 19.3.02.07 | Шиберы |  |  |  | 4: шт; 5: 0; 7: 0 | [28 empty] | Шиберы
|  | Итого прямые затраты |  |  |  | 12: 11070.71 | [29 empty] | Итого прямые затраты
1.1 | ФСБЦ-19.1.01.03-0071 | Воздуховоды из оцинкованной стали, прямой участок, толщина 0,5 мм, диаметр до 200 мм // диам. 315мм // прим. |  |  |  | м2 | 88.3721 |  | 11.4 | 716.11 | 1.13 | 809.2 |  | 9224.88 | [26 empty] | Воздуховоды из оцинкованной стали, прямой участок, толщина 0,5 мм, диаметр до 200 мм // диам. 315мм // прим.
1.2 | ФСБЦ-19.1.01.09-0143 | Изделия фасонные для воздуховодов из оцинкованной стали, толщина 0,5-0,55 мм, диаметр 315 мм |  |  |  | м2 | 11.6279 |  | 1.5 | 723.75 | 1.13 | 817.84 |  | 1226.76 | [26 empty] | Изделия фасонные для воздуховодов из оцинкованной стали, толщина 0,5-0,55 мм, диаметр 315 мм
1.3 | ФСБЦ-01.7.15.12-0015 | Шпилька стальная резьбовая, диаметр резьбы М8, длина 1000 мм |  |  |  | шт | 46.5116 |  | 6 | 33.22 | 1.23 | 40.86 |  | 245.16 | [26 empty] | Шпилька стальная резьбовая, диаметр резьбы М8, длина 1000 мм
1.4 | ФСБЦ-01.7.15.01-0036 | Анкер забивной латунный, диаметр внутренней резьбы М8, диаметр 10 мм, длина 28-30 мм |  |  |  | шт | 69.7674 |  | 9 | 8.83 | 1.61 | 14.22 |  | 127.98 | [26 empty] | Анкер забивной латунный, диаметр внутренней резьбы М8, диаметр 10 мм, длина 28-30 мм
1.5 | ФСБЦ-19.1.01.11-1040 | Хомут быстросъемный из оцинкованной стали с микропористой резиной, диаметр 315 мм |  |  |  | шт | 69.7674 |  | 9 | 272.2 | 1.13 | 307.59 |  | 2768.31 | [26 empty] | Хомут быстросъемный из оцинкованной стали с микропористой резиной, диаметр 315 мм
|  | ФОТ |  |  |  | 12: 10228.28 | [30 empty] | ФОТ
| Пр/812-016.0-1, Приказ № 812/пр от 21.12.2020 п.25 | НР Сантехнические работы - внутренние (трубопроводы, водопровод, канализация, отопление, газоснабжение, вентиляция и кондиционирование воздуха) |  |  |  | 4: %; 5: 121; 6: 0.9; 7: 108.9; 12: 11138.6 | [30 empty] | НР Сантехнические работы - внутренние (трубопроводы, водопровод, канализация, отопление, газоснабжение, вентиляция и кондиционирование воздуха)
| Пр/774-016.0, Приказ № 774/пр от 11.12.2020 п.16 | СП Сантехнические работы - внутренние (трубопроводы, водопровод, канализация, отопление, газоснабжение, вентиляция и кондиционирование воздуха) |  |  |  | 4: %; 5: 72; 6: 0.85; 7: 61.2; 12: 6259.71 | [30 empty] | СП Сантехнические работы - внутренние (трубопроводы, водопровод, канализация, отопление, газоснабжение, вентиляция и кондиционирование воздуха)
|  | Всего по позиции |  |  |  | 10: 326062.87; 12: 42062.11 | [31 empty] | Всего по позиции
2 | ГЭСН20-01-001-04 | Прокладка воздуховодов из листовой оцинкованной стали и алюминия класса Н (нормальные) толщиной: 0,6 мм, диаметром до 250 мм // толщ. 0,5мм // прим. |  |  |  | 4: 100 м2; 5: 0.032; 6: 1; 7: 0.032 | [22 empty] | Прокладка воздуховодов из листовой оцинкованной стали и алюминия класса Н (нормальные) толщиной: 0,6 мм, диаметром до 250 мм // толщ. 0,5мм // прим.
|  | Объем=3,2 / 100 | [35 empty] | Объем=3,2 / 100
| 421/пр_2020_п.58_пп.б | При применении сметных норм, включенных в сборники ГЭСН (ФЕР, ТЕР), аналогичных технологическим процессам в новом строительстве, в том числе по возведению новых конструктивных элементов ОЗП=1,15; ЭМ=1,25 к расх.; ЗПМ=1,25; ТЗ=1,15; ТЗМ=1,25 | [36 empty] | При применении сметных норм, включенных в сборники ГЭСН (ФЕР, ТЕР), аналогичных технологическим процессам в новом строительстве, в том числе по возведению новых конструктивных элементов ОЗП=1,15; ЭМ=1,25 к расх.; ЗПМ=1,25; ТЗ=1,15; ТЗМ=1,25
| Прил.20.1 п.1.2 | Прокладка воздуховодов на высоте от пола, м: св. 5 до 8 ОЗП=1,16; ТЗ=1,16 | [36 empty] | Прокладка воздуховодов на высоте от пола, м: св. 5 до 8 ОЗП=1,16; ТЗ=1,16
| 1 | ОТ(ЗТ) |  |  |  | 4: чел.-ч; 7: 6.574; 12: 2749.23 | [25 empty] | ОТ(ЗТ)
| 1-100-32 | Средний разряд работы 3,2 |  |  |  | чел.-ч | 154 | 1.334 | 6.574 |  |  | 418.2 |  | 2749.23 | [26 empty] | Средний разряд работы 3,2
| 2 | ЭМ |  |  |  | 12: 65.37 | [25 empty] | ЭМ
|  | ОТм(ЗТм) |  |  |  | 4: чел.-ч; 7: 0.0484; 12: 25.26 | [25 empty] | ОТм(ЗТм)
| 91.05.05-015 | Краны на автомобильном ходу, грузоподъемность 16 т |  |  |  | маш.-ч | 0.48 | 1.25 | 0.0192 |  |  | 2182.31 |  | 41.9 | [26 empty] | Краны на автомобильном ходу, грузоподъемность 16 т
| 4-100-060 | ОТм(Зтм) Средний разряд машинистов 6 |  |  |  | чел.-ч | 0.48 | 1.25 | 0.0192 |  |  | 617.02 |  | 11.85 | [27 empty] | ОТм(Зтм) Средний разряд машинистов 6
| 91.06.03-055 | Лебедки электрические тяговым усилием 19,62 кН (2 т) |  |  |  | маш.-ч | 0.34 | 1.25 | 0.0136 | 11.45 | 1.7 | 19.47 |  | 0.26 | [26 empty] | Лебедки электрические тяговым усилием 19,62 кН (2 т)
| 91.14.02-001 | Автомобили бортовые, грузоподъемность до 5 т |  |  |  | маш.-ч | 0.73 | 1.25 | 0.0292 | 477.92 | 1.51 | 721.66 |  | 21.07 | [26 empty] | Автомобили бортовые, грузоподъемность до 5 т
| 4-100-040 | ОТм(Зтм) Средний разряд машинистов 4 |  |  |  | чел.-ч | 0.73 | 1.25 | 0.0292 |  |  | 459.34 |  | 13.41 | [27 empty] | ОТм(Зтм) Средний разряд машинистов 4
| 91.17.04-233 | Аппараты сварочные для ручной дуговой сварки, сварочный ток до 350 А |  |  |  | маш.-ч | 1.54 | 1.25 | 0.0616 |  |  | 34.77 |  | 2.14 | [26 empty] | Аппараты сварочные для ручной дуговой сварки, сварочный ток до 350 А
| 4 | М |  |  |  | 12: 181.37 | [25 empty] | М
| 01.1.01.09-0026 | Шнур асбестовый общего назначения ШАОН, диаметр 8-10 мм |  |  |  | т | 0.0009 |  | 2.88e-05 | 286707.85 | 1.41 | 404258.07 |  | 11.64 | [26 empty] | Шнур асбестовый общего назначения ШАОН, диаметр 8-10 мм
| 01.7.11.07-0227 | Электроды сварочные для сварки низколегированных и углеродистых сталей УОНИ 13/45, Э42А, диаметр 4-5 мм |  |  |  | кг | 0.45 |  | 0.0144 | 155.63 | 1.28 | 199.21 |  | 2.87 | [26 empty] | Электроды сварочные для сварки низколегированных и углеродистых сталей УОНИ 13/45, Э42А, диаметр 4-5 мм
| 01.7.15.03-0042 | Болты с гайками и шайбами строительные |  |  |  | кг | 15 |  | 0.48 | 174.93 | 1.11 | 194.17 |  | 93.2 | [26 empty] | Болты с гайками и шайбами строительные
| 01.7.19.04-0031 | Прокладки резиновые (пластина техническая прессованная) |  |  |  | кг | 8 |  | 0.256 | 138.5 | 1.44 | 199.44 |  | 51.06 | [26 empty] | Прокладки резиновые (пластина техническая прессованная)
| 14.5.04.03-0002 | Мастика герметизирующая нетвердеющая из синтетического каучука для заполнения и герметизации швов стеклянного ограждения теплиц |  |  |  | т | 0.005 |  | 0.00016 | 56057.93 | 2.52 | 141265.98 |  | 22.6 | [26 empty] | Мастика герметизирующая нетвердеющая из синтетического каучука для заполнения и герметизации швов стеклянного ограждения теплиц
П,Н | 08.1.02.17 | Сетки в рамках |  |  |  | 4: м2; 5: 0; 7: 0 | [28 empty] | Сетки в рамках
Н | 19.1.01.02 | Воздуховоды металлические |  |  |  | 4: м2; 5: 100; 7: 3.2 | [28 empty] | Воздуховоды металлические
П,Н | 19.1.01.11 | Заглушки питометражных лючков |  |  |  | 4: шт; 5: 0; 7: 0 | [28 empty] | Заглушки питометражных лючков
П,Н | 19.1.01.11 | Крепления |  |  |  | 4: кг; 5: 0; 7: 0 | [28 empty] | Крепления
П,Н | 19.3.01.01 | Дроссель-клапаны в патрубке |  |  |  | 4: шт; 5: 0; 7: 0 | [28 empty] | Дроссель-клапаны в патрубке
П,Н | 19.3.02.07 | Шиберы |  |  |  | 4: шт; 5: 0; 7: 0 | [28 empty] | Шиберы
|  | Итого прямые затраты |  |  |  | 12: 3021.23 | [29 empty] | Итого прямые затраты
2.1 | ФСБЦ-19.1.01.03-0071 | Воздуховоды из оцинкованной стали, прямой участок, толщина 0,5 мм, диаметр до 200 мм // диам. 250мм // прим. |  |  |  | м2 | 81.25 |  | 2.6 | 716.11 | 1.13 | 809.2 |  | 2103.92 | [26 empty] | Воздуховоды из оцинкованной стали, прямой участок, толщина 0,5 мм, диаметр до 200 мм // диам. 250мм // прим.
2.2 | ФСБЦ-19.1.01.09-0142 | Изделия фасонные для воздуховодов из оцинкованной стали, толщина 0,5-0,55 мм, диаметр 250 мм |  |  |  | м2 | 18.75 |  | 0.6 | 723.75 | 1.13 | 817.84 |  | 490.7 | [26 empty] | Изделия фасонные для воздуховодов из оцинкованной стали, толщина 0,5-0,55 мм, диаметр 250 мм
2.3 | ФСБЦ-01.7.15.12-0015 | Шпилька стальная резьбовая, диаметр резьбы М8, длина 1000 мм |  |  |  | шт | 31.25 |  | 1 | 33.22 | 1.23 | 40.86 |  | 40.86 | [26 empty] | Шпилька стальная резьбовая, диаметр резьбы М8, длина 1000 мм
2.4 | ФСБЦ-01.7.15.01-0036 | Анкер забивной латунный, диаметр внутренней резьбы М8, диаметр 10 мм, длина 28-30 мм |  |  |  | шт | 62.5 |  | 2 | 8.83 | 1.61 | 14.22 |  | 28.44 | [26 empty] | Анкер забивной латунный, диаметр внутренней резьбы М8, диаметр 10 мм, длина 28-30 мм
2.5 | ФСБЦ-19.1.01.11-0018 | Хомут для крепления воздуховодов, диаметр 250 мм // обрезиненный // прим. |  |  |  | шт | 62.5 |  | 2 | 141.91 | 1.13 | 160.36 |  | 320.72 | [26 empty] | Хомут для крепления воздуховодов, диаметр 250 мм // обрезиненный // прим.
|  | ФОТ |  |  |  | 12: 2774.49 | [30 empty] | ФОТ
| Пр/812-016.0-1, Приказ № 812/пр от 21.12.2020 п.25 | НР Сантехнические работы - внутренние (трубопроводы, водопровод, канализация, отопление, газоснабжение, вентиляция и кондиционирование воздуха) |  |  |  | 4: %; 5: 121; 6: 0.9; 7: 108.9; 12: 3021.42 | [30 empty] | НР Сантехнические работы - внутренние (трубопроводы, водопровод, канализация, отопление, газоснабжение, вентиляция и кондиционирование воздуха)
| Пр/774-016.0, Приказ № 774/пр от 11.12.2020 п.16 | СП Сантехнические работы - внутренние (трубопроводы, водопровод, канализация, отопление, газоснабжение, вентиляция и кондиционирование воздуха) |  |  |  | 4: %; 5: 72; 6: 0.85; 7: 61.2; 12: 1697.99 | [30 empty] | СП Сантехнические работы - внутренние (трубопроводы, водопровод, канализация, отопление, газоснабжение, вентиляция и кондиционирование воздуха)
|  | Всего по позиции |  |  |  | 10: 335165; 12: 10725.28 | [31 empty] | Всего по позиции
3 | ГЭСН20-01-001-01 | Прокладка воздуховодов из листовой оцинкованной стали и алюминия класса Н (нормальные) толщиной: 0,5 мм, диаметром до 200 мм |  |  |  | 4: 100 м2; 5: 0.026; 6: 1; 7: 0.026 | [22 empty] | Прокладка воздуховодов из листовой оцинкованной стали и алюминия класса Н (нормальные) толщиной: 0,5 мм, диаметром до 200 мм
|  | Объем=2,6 / 100 | [35 empty] | Объем=2,6 / 100
| 421/пр_2020_п.58_пп.б | При применении сметных норм, включенных в сборники ГЭСН (ФЕР, ТЕР), аналогичных технологическим процессам в новом строительстве, в том числе по возведению новых конструктивных элементов ОЗП=1,15; ЭМ=1,25 к расх.; ЗПМ=1,25; ТЗ=1,15; ТЗМ=1,25 | [36 empty] | При применении сметных норм, включенных в сборники ГЭСН (ФЕР, ТЕР), аналогичных технологическим процессам в новом строительстве, в том числе по возведению новых конструктивных элементов ОЗП=1,15; ЭМ=1,25 к расх.; ЗПМ=1,25; ТЗ=1,15; ТЗМ=1,25
| Прил.20.1 п.1.2 | Прокладка воздуховодов на высоте от пола, м: св. 5 до 8 ОЗП=1,16; ТЗ=1,16 | [36 empty] | Прокладка воздуховодов на высоте от пола, м: св. 5 до 8 ОЗП=1,16; ТЗ=1,16
| 1 | ОТ(ЗТ) |  |  |  | 4: чел.-ч; 7: 5.3413; 12: 2233.75 | [25 empty] | ОТ(ЗТ)
| 1-100-32 | Средний разряд работы 3,2 |  |  |  | чел.-ч | 154 | 1.334 | 5.3413 |  |  | 418.2 |  | 2233.75 | [26 empty] | Средний разряд работы 3,2
| 2 | ЭМ |  |  |  | 12: 52.89 | [25 empty] | ЭМ
|  | ОТм(ЗТм) |  |  |  | 4: чел.-ч; 7: 0.039; 12: 20.38 | [25 empty] | ОТм(ЗТм)
| 91.05.05-015 | Краны на автомобильном ходу, грузоподъемность 16 т |  |  |  | маш.-ч | 0.48 | 1.25 | 0.0156 |  |  | 2182.31 |  | 34.04 | [26 empty] | Краны на автомобильном ходу, грузоподъемность 16 т
| 4-100-060 | ОТм(Зтм) Средний разряд машинистов 6 |  |  |  | чел.-ч | 0.48 | 1.25 | 0.0156 |  |  | 617.02 |  | 9.63 | [27 empty] | ОТм(Зтм) Средний разряд машинистов 6
| 91.06.03-055 | Лебедки электрические тяговым усилием 19,62 кН (2 т) |  |  |  | маш.-ч | 0.34 | 1.25 | 0.01105 | 11.45 | 1.7 | 19.47 |  | 0.22 | [26 empty] | Лебедки электрические тяговым усилием 19,62 кН (2 т)
| 91.14.02-001 | Автомобили бортовые, грузоподъемность до 5 т |  |  |  | маш.-ч | 0.72 | 1.25 | 0.0234 | 477.92 | 1.51 | 721.66 |  | 16.89 | [26 empty] | Автомобили бортовые, грузоподъемность до 5 т
| 4-100-040 | ОТм(Зтм) Средний разряд машинистов 4 |  |  |  | чел.-ч | 0.72 | 1.25 | 0.0234 |  |  | 459.34 |  | 10.75 | [27 empty] | ОТм(Зтм) Средний разряд машинистов 4
| 91.17.04-233 | Аппараты сварочные для ручной дуговой сварки, сварочный ток до 350 А |  |  |  | маш.-ч | 1.54 | 1.25 | 0.05005 |  |  | 34.77 |  | 1.74 | [26 empty] | Аппараты сварочные для ручной дуговой сварки, сварочный ток до 350 А
| 4 | М |  |  |  | 12: 147.36 | [25 empty] | М
| 01.1.01.09-0026 | Шнур асбестовый общего назначения ШАОН, диаметр 8-10 мм |  |  |  | т | 0.0009 |  | 2.34e-05 | 286707.85 | 1.41 | 404258.07 |  | 9.46 | [26 empty] | Шнур асбестовый общего назначения ШАОН, диаметр 8-10 мм
| 01.7.11.07-0227 | Электроды сварочные для сварки низколегированных и углеродистых сталей УОНИ 13/45, Э42А, диаметр 4-5 мм |  |  |  | кг | 0.45 |  | 0.0117 | 155.63 | 1.28 | 199.21 |  | 2.33 | [26 empty] | Электроды сварочные для сварки низколегированных и углеродистых сталей УОНИ 13/45, Э42А, диаметр 4-5 мм
| 01.7.15.03-0042 | Болты с гайками и шайбами строительные |  |  |  | кг | 15 |  | 0.39 | 174.93 | 1.11 | 194.17 |  | 75.73 | [26 empty] | Болты с гайками и шайбами строительные
| 01.7.19.04-0031 | Прокладки резиновые (пластина техническая прессованная) |  |  |  | кг | 8 |  | 0.208 | 138.5 | 1.44 | 199.44 |  | 41.48 | [26 empty] | Прокладки резиновые (пластина техническая прессованная)
| 14.5.04.03-0002 | Мастика герметизирующая нетвердеющая из синтетического каучука для заполнения и герметизации швов стеклянного ограждения теплиц |  |  |  | т | 0.005 |  | 0.00013 | 56057.93 | 2.52 | 141265.98 |  | 18.36 | [26 empty] | Мастика герметизирующая нетвердеющая из синтетического каучука для заполнения и герметизации швов стеклянного ограждения теплиц
П,Н | 08.1.02.17 | Сетки в рамках |  |  |  | 4: м2; 5: 0; 7: 0 | [28 empty] | Сетки в рамках
Н | 19.1.01.02 | Воздуховоды металлические |  |  |  | 4: м2; 5: 100; 7: 2.6 | [28 empty] | Воздуховоды металлические
П,Н | 19.1.01.11 | Заглушки питометражных лючков |  |  |  | 4: шт; 5: 0; 7: 0 | [28 empty] | Заглушки питометражных лючков
П,Н | 19.1.01.11 | Крепления |  |  |  | 4: кг; 5: 0; 7: 0 | [28 empty] | Крепления
П,Н | 19.3.01.01 | Дроссель-клапаны в патрубке |  |  |  | 4: шт; 5: 0; 7: 0 | [28 empty] | Дроссель-клапаны в патрубке
П,Н | 19.3.02.07 | Шиберы |  |  |  | 4: шт; 5: 0; 7: 0 | [28 empty] | Шиберы
|  | Итого прямые затраты |  |  |  | 12: 2454.38 | [29 empty] | Итого прямые затраты
3.1 | ФСБЦ-19.1.01.03-0071 | Воздуховоды из оцинкованной стали, прямой участок, толщина 0,5 мм, диаметр до 200 мм |  |  |  | м2 | 76.9231 |  | 2 | 716.11 | 1.13 | 809.2 |  | 1618.4 | [26 empty] | Воздуховоды из оцинкованной стали, прямой участок, толщина 0,5 мм, диаметр до 200 мм
3.2 | ФСБЦ-19.1.01.09-0141 | Изделия фасонные для воздуховодов из оцинкованной стали, толщина 0,5-0,55 мм, диаметр 200 мм |  |  |  | м2 | 23.0769 |  | 0.6 | 723.75 | 1.13 | 817.84 |  | 490.7 | [26 empty] | Изделия фасонные для воздуховодов из оцинкованной стали, толщина 0,5-0,55 мм, диаметр 200 мм
3.3 | ФСБЦ-01.7.15.12-0015 | Шпилька стальная резьбовая, диаметр резьбы М8, длина 1000 мм |  |  |  | шт | 38.4615 |  | 1 | 33.22 | 1.23 | 40.86 |  | 40.86 | [26 empty] | Шпилька стальная резьбовая, диаметр резьбы М8, длина 1000 мм
3.4 | ФСБЦ-01.7.15.01-0036 | Анкер забивной латунный, диаметр внутренней резьбы М8, диаметр 10 мм, длина 28-30 мм |  |  |  | шт | 76.9231 |  | 2 | 8.83 | 1.61 | 14.22 |  | 28.44 | [26 empty] | Анкер забивной латунный, диаметр внутренней резьбы М8, диаметр 10 мм, длина 28-30 мм
3.5 | ФСБЦ-19.1.01.11-0017 | Хомут для крепления воздуховодов, диаметр 200 мм // обрезиненный // прим. |  |  |  | шт | 76.9231 |  | 2 | 101.21 | 1.13 | 114.37 |  | 228.74 | [26 empty] | Хомут для крепления воздуховодов, диаметр 200 мм // обрезиненный // прим.
|  | ФОТ |  |  |  | 12: 2254.13 | [30 empty] | ФОТ
| Пр/812-016.0-1, Приказ № 812/пр от 21.12.2020 п.25 | НР Сантехнические работы - внутренние (трубопроводы, водопровод, канализация, отопление, газоснабжение, вентиляция и кондиционирование воздуха) |  |  |  | 4: %; 5: 121; 6: 0.9; 7: 108.9; 12: 2454.75 | [30 empty] | НР Сантехнические работы - внутренние (трубопроводы, водопровод, канализация, отопление, газоснабжение, вентиляция и кондиционирование воздуха)
| Пр/774-016.0, Приказ № 774/пр от 11.12.2020 п.16 | СП Сантехнические работы - внутренние (трубопроводы, водопровод, канализация, отопление, газоснабжение, вентиляция и кондиционирование воздуха) |  |  |  | 4: %; 5: 72; 6: 0.85; 7: 61.2; 12: 1379.53 | [30 empty] | СП Сантехнические работы - внутренние (трубопроводы, водопровод, канализация, отопление, газоснабжение, вентиляция и кондиционирование воздуха)
|  | Всего по позиции |  |  |  | 10: 334453.85; 12: 8695.8 | [31 empty] | Всего по позиции
4 | ГЭСН20-03-005-01 | Установка канальных вентиляторов массой до 10 кг |  |  |  | 4: шт; 5: 2; 6: 1; 7: 2 | [22 empty] | Установка канальных вентиляторов массой до 10 кг
| 421/пр_2020_п.58_пп.б | При применении сметных норм, включенных в сборники ГЭСН (ФЕР, ТЕР), аналогичных технологическим процессам в новом строительстве, в том числе по возведению новых конструктивных элементов ОЗП=1,15; ЭМ=1,25 к расх.; ЗПМ=1,25; ТЗ=1,15; ТЗМ=1,25 | [36 empty] | При применении сметных норм, включенных в сборники ГЭСН (ФЕР, ТЕР), аналогичных технологическим процессам в новом строительстве, в том числе по возведению новых конструктивных элементов ОЗП=1,15; ЭМ=1,25 к расх.; ЗПМ=1,25; ТЗ=1,15; ТЗМ=1,25
| 1 | ОТ(ЗТ) |  |  |  | 4: чел.-ч; 7: 6.302; 12: 2635.5 | [25 empty] | ОТ(ЗТ)
| 1-100-32 | Средний разряд работы 3,2 |  |  |  | чел.-ч | 2.74 | 1.15 | 6.302 |  |  | 418.2 |  | 2635.5 | [26 empty] | Средний разряд работы 3,2
| 2 | ЭМ |  |  |  | 12: 126.29 | [25 empty] | ЭМ
|  | ОТм(ЗТм) |  |  |  | 4: чел.-ч; 7: 0.175; 12: 80.38 | [25 empty] | ОТм(ЗТм)
| 91.14.02-001 | Автомобили бортовые, грузоподъемность до 5 т |  |  |  | маш.-ч | 0.07 | 1.25 | 0.175 | 477.92 | 1.51 | 721.66 |  | 126.29 | [26 empty] | Автомобили бортовые, грузоподъемность до 5 т
| 4-100-040 | ОТм(Зтм) Средний разряд машинистов 4 |  |  |  | чел.-ч | 0.07 | 1.25 | 0.175 |  |  | 459.34 |  | 80.38 | [27 empty] | ОТм(Зтм) Средний разряд машинистов 4
| 4 | М |  |  |  | 12: 106.29 | [25 empty] | М
| 01.7.03.04-0001 | Электроэнергия |  |  |  | 4: кВт-ч; 5: 0.166; 7: 0.332; 10: 7.27; 12: 2.41 | [26 empty] | Электроэнергия
| 01.7.15.01-0037 | Анкер забивной латунный, диаметр внутренней резьбы М10, диаметр 12 мм, длина 40 мм |  |  |  | шт | 2 |  | 4 | 16.13 | 1.61 | 25.97 |  | 103.88 | [26 empty] | Анкер забивной латунный, диаметр внутренней резьбы М10, диаметр 12 мм, длина 40 мм
Н | 19.1.01.11 | Хомуты быстросъемные из оцинкованной стали |  |  |  | 4: шт; 5: 2; 7: 4 | [28 empty] | Хомуты быстросъемные из оцинкованной стали
|  | Итого прямые затраты |  |  |  | 12: 2948.46 | [29 empty] | Итого прямые затраты
4.1 | ФСБЦ-19.1.01.11-1040 | Хомут быстросъемный из оцинкованной стали с микропористой резиной, диаметр 315 мм |  |  |  | шт | 2 |  | 4 | 272.2 | 1.13 | 307.59 |  | 1230.36 | [26 empty] | Хомут быстросъемный из оцинкованной стали с микропористой резиной, диаметр 315 мм
|  | ФОТ |  |  |  | 12: 2715.88 | [30 empty] | ФОТ
| Пр/812-016.0-1, Приказ № 812/пр от 21.12.2020 п.25 | НР Сантехнические работы - внутренние (трубопроводы, водопровод, канализация, отопление, газоснабжение, вентиляция и кондиционирование воздуха) |  |  |  | 4: %; 5: 121; 6: 0.9; 7: 108.9; 12: 2957.59 | [30 empty] | НР Сантехнические работы - внутренние (трубопроводы, водопровод, канализация, отопление, газоснабжение, вентиляция и кондиционирование воздуха)
| Пр/774-016.0, Приказ № 774/пр от 11.12.2020 п.16 | СП Сантехнические работы - внутренние (трубопроводы, водопровод, канализация, отопление, газоснабжение, вентиляция и кондиционирование воздуха) |  |  |  | 4: %; 5: 72; 6: 0.85; 7: 61.2; 12: 1662.12 | [30 empty] | СП Сантехнические работы - внутренние (трубопроводы, водопровод, канализация, отопление, газоснабжение, вентиляция и кондиционирование воздуха)
|  | Всего по позиции |  |  |  | 10: 4399.27; 12: 8798.53 | [31 empty] | Всего по позиции
5 | ФСБЦ-01.7.15.12-0015 | Шпилька стальная резьбовая, диаметр резьбы М8, длина 1000 мм |  |  |  | шт | 1 | 1 | 1 | 33.22 | 1.23 | 40.86 |  | 40.86 | [22 empty] | Шпилька стальная резьбовая, диаметр резьбы М8, длина 1000 мм
|  | Всего по позиции |  |  |  | 12: 40.86 | [31 empty] | Всего по позиции
6 О | ТЦ_61.1.02.01_54_5405473822_20.05.2025_02_1.1 | Вентилятор VKK-315m |  |  |  | шт | 2 | 1 | 2 |  |  | 15820.93 |  | 31641.86 | [22 empty] | Вентилятор VKK-315m
|  | (Инженерное оборудование) | [44 empty] | (Инженерное оборудование)
|  | Всего по позиции |  |  |  | 12: 31641.86 | [31 empty] | Всего по позиции
7 | ТЦ_19.3.02.08_78_7802598606_20.05.2025_02_2.1 | Шумоглушащий бокс для ВКК 315 |  |  |  | шт | 2 | 1 | 2 |  |  | 6895.2 |  | 13790.4 | [22 empty] | Шумоглушащий бокс для ВКК 315
|  | Всего по позиции |  |  |  | 12: 13790.4 | [31 empty] | Всего по позиции
8 | ГЭСН20-02-006-02 | Установка заслонок воздушных и клапанов воздушных КВР с электрическим или пневматическим приводом: диаметром до 355 мм |  |  |  | 4: шт; 5: 2; 6: 1; 7: 2 | [22 empty] | Установка заслонок воздушных и клапанов воздушных КВР с электрическим или пневматическим приводом: диаметром до 355 мм
| 421/пр_2020_п.58_пп.б | При применении сметных норм, включенных в сборники ГЭСН (ФЕР, ТЕР), аналогичных технологическим процессам в новом строительстве, в том числе по возведению новых конструктивных элементов ОЗП=1,15; ЭМ=1,25 к расх.; ЗПМ=1,25; ТЗ=1,15; ТЗМ=1,25 | [36 empty] | При применении сметных норм, включенных в сборники ГЭСН (ФЕР, ТЕР), аналогичных технологическим процессам в новом строительстве, в том числе по возведению новых конструктивных элементов ОЗП=1,15; ЭМ=1,25 к расх.; ЗПМ=1,25; ТЗ=1,15; ТЗМ=1,25
| 1 | ОТ(ЗТ) |  |  |  | 4: чел.-ч; 7: 3.68; 12: 1576.84 | [25 empty] | ОТ(ЗТ)
| 1-100-34 | Средний разряд работы 3,4 |  |  |  | чел.-ч | 1.6 | 1.15 | 3.68 |  |  | 428.49 |  | 1576.84 | [26 empty] | Средний разряд работы 3,4
| 2 | ЭМ |  |  |  | 12: 22.05 | [25 empty] | ЭМ
|  | ОТм(ЗТм) |  |  |  | 4: чел.-ч; 7: 0.025; 12: 11.48 | [25 empty] | ОТм(ЗТм)
| 91.06.03-047 | Лебедки ручные и рычажные тяговым усилием 31,39 кН (3,2 т) |  |  |  | маш.-ч | 0.4 | 1.25 | 1 | 2.36 | 1.7 | 4.01 |  | 4.01 | [26 empty] | Лебедки ручные и рычажные тяговым усилием 31,39 кН (3,2 т)
| 91.14.02-001 | Автомобили бортовые, грузоподъемность до 5 т |  |  |  | маш.-ч | 0.01 | 1.25 | 0.025 | 477.92 | 1.51 | 721.66 |  | 18.04 | [26 empty] | Автомобили бортовые, грузоподъемность до 5 т
| 4-100-040 | ОТм(Зтм) Средний разряд машинистов 4 |  |  |  | чел.-ч | 0.01 | 1.25 | 0.025 |  |  | 459.34 |  | 11.48 | [27 empty] | ОТм(Зтм) Средний разряд машинистов 4
| 4 | М |  |  |  | 12: 244.14 | [25 empty] | М
| 01.7.15.03-0042 | Болты с гайками и шайбами строительные |  |  |  | кг | 0.3 |  | 0.6 | 174.93 | 1.11 | 194.17 |  | 116.5 | [26 empty] | Болты с гайками и шайбами строительные
| 01.7.19.04-0031 | Прокладки резиновые (пластина техническая прессованная) |  |  |  | кг | 0.32 |  | 0.64 | 138.5 | 1.44 | 199.44 |  | 127.64 | [26 empty] | Прокладки резиновые (пластина техническая прессованная)
Н | 19.3.01.02 | Заслонки унифицированные или клапаны |  |  |  | 4: шт; 5: 1; 7: 2 | [28 empty] | Заслонки унифицированные или клапаны
|  | Итого прямые затраты |  |  |  | 12: 1854.51 | [29 empty] | Итого прямые затраты
8.1 | ФСБЦ-19.3.01.06-0051 | Клапан воздушный под ручной привод или электропривод ВК, размеры 150х150 мм / Заслонка-Э-315-оц.-р.р // прим. |  |  |  | шт | 1 |  | 2 | 1312.91 | 1.33 | 1746.17 |  | 3492.34 | [26 empty] | Клапан воздушный под ручной привод или электропривод ВК, размеры 150х150 мм / Заслонка-Э-315-оц.-р.р // прим.
|  | ФОТ |  |  |  | 12: 1588.32 | [30 empty] | ФОТ
| Пр/812-016.0-1, Приказ № 812/пр от 21.12.2020 п.25 | НР Сантехнические работы - внутренние (трубопроводы, водопровод, канализация, отопление, газоснабжение, вентиляция и кондиционирование воздуха) |  |  |  | 4: %; 5: 121; 6: 0.9; 7: 108.9; 12: 1729.68 | [30 empty] | НР Сантехнические работы - внутренние (трубопроводы, водопровод, канализация, отопление, газоснабжение, вентиляция и кондиционирование воздуха)
| Пр/774-016.0, Приказ № 774/пр от 11.12.2020 п.16 | СП Сантехнические работы - внутренние (трубопроводы, водопровод, канализация, отопление, газоснабжение, вентиляция и кондиционирование воздуха) |  |  |  | 4: %; 5: 72; 6: 0.85; 7: 61.2; 12: 972.05 | [30 empty] | СП Сантехнические работы - внутренние (трубопроводы, водопровод, канализация, отопление, газоснабжение, вентиляция и кондиционирование воздуха)
|  | Всего по позиции |  |  |  | 10: 4024.29; 12: 8048.58 | [31 empty] | Всего по позиции
9 О | ТЦ_64.0.00.00_24_2465361589_20.05.2025_02_3.1 | Привод NACA 2-05S1 (230В, 5 Нм) |  |  |  | шт | 2 | 1 | 2 |  |  | 8003.23 |  | 16006.46 | [22 empty] | Привод NACA 2-05S1 (230В, 5 Нм)
|  | (Инженерное оборудование) | [44 empty] | (Инженерное оборудование)
|  | Всего по позиции |  |  |  | 12: 16006.46 | [31 empty] | Всего по позиции
10 | ГЭСН20-02-002-01 | Установка решеток жалюзийных площадью в свету: до 0,5 м2 |  |  |  | 4: шт; 5: 2; 6: 1; 7: 2 | [22 empty] | Установка решеток жалюзийных площадью в свету: до 0,5 м2
| 421/пр_2020_п.58_пп.б | При применении сметных норм, включенных в сборники ГЭСН (ФЕР, ТЕР), аналогичных технологическим процессам в новом строительстве, в том числе по возведению новых конструктивных элементов ОЗП=1,15; ЭМ=1,25 к расх.; ЗПМ=1,25; ТЗ=1,15; ТЗМ=1,25 | [36 empty] | При применении сметных норм, включенных в сборники ГЭСН (ФЕР, ТЕР), аналогичных технологическим процессам в новом строительстве, в том числе по возведению новых конструктивных элементов ОЗП=1,15; ЭМ=1,25 к расх.; ЗПМ=1,25; ТЗ=1,15; ТЗМ=1,25
| 1 | ОТ(ЗТ) |  |  |  | 4: чел.-ч; 7: 2.461; 12: 1054.51 | [25 empty] | ОТ(ЗТ)
| 1-100-34 | Средний разряд работы 3,4 |  |  |  | чел.-ч | 1.07 | 1.15 | 2.461 |  |  | 428.49 |  | 1054.51 | [26 empty] | Средний разряд работы 3,4
| 2 | ЭМ |  |  |  | 12: 26.73 | [25 empty] | ЭМ
|  | ОТм(ЗТм) |  |  |  | 4: чел.-ч; 7: 0.025; 12: 11.48 | [25 empty] | ОТм(ЗТм)
| 91.14.02-001 | Автомобили бортовые, грузоподъемность до 5 т |  |  |  | маш.-ч | 0.01 | 1.25 | 0.025 | 477.92 | 1.51 | 721.66 |  | 18.04 | [26 empty] | Автомобили бортовые, грузоподъемность до 5 т
| 4-100-040 | ОТм(Зтм) Средний разряд машинистов 4 |  |  |  | чел.-ч | 0.01 | 1.25 | 0.025 |  |  | 459.34 |  | 11.48 | [27 empty] | ОТм(Зтм) Средний разряд машинистов 4
| 91.17.04-233 | Аппараты сварочные для ручной дуговой сварки, сварочный ток до 350 А |  |  |  | маш.-ч | 0.1 | 1.25 | 0.25 |  |  | 34.77 |  | 8.69 | [26 empty] | Аппараты сварочные для ручной дуговой сварки, сварочный ток до 350 А
| 4 | М |  |  |  | 12: 99.46 | [25 empty] | М
| 01.7.03.04-0001 | Электроэнергия |  |  |  | 4: кВт-ч; 5: 0.1404; 7: 0.2808; 10: 7.27; 12: 2.04 | [26 empty] | Электроэнергия
| 01.7.11.07-0227 | Электроды сварочные для сварки низколегированных и углеродистых сталей УОНИ 13/45, Э42А, диаметр 4-5 мм |  |  |  | кг | 0.11 |  | 0.22 | 155.63 | 1.28 | 199.21 |  | 43.83 | [26 empty] | Электроды сварочные для сварки низколегированных и углеродистых сталей УОНИ 13/45, Э42А, диаметр 4-5 мм
| 04.3.01.09-0014 | Раствор готовый кладочный, цементный, М100 |  |  |  | м3 | 0.0003 |  | 0.0006 | 3778.62 | 1.39 | 5252.28 |  | 3.15 | [26 empty] | Раствор готовый кладочный, цементный, М100
| 08.4.03.02-0002 | Сталь арматурная горячекатаная гладкая, класс A-I, диаметр 6-22 мм |  |  |  | т | 0.00043 |  | 0.00086 | 63745 | 0.92 | 58645.4 |  | 50.44 | [26 empty] | Сталь арматурная горячекатаная гладкая, класс A-I, диаметр 6-22 мм
Н | 19.2.03.09 | Решетки жалюзийные |  |  |  | 4: шт; 5: 1; 7: 2 | [28 empty] | Решетки жалюзийные
|  | Итого прямые затраты |  |  |  | 12: 1192.18 | [29 empty] | Итого прямые затраты
|  | ФОТ |  |  |  | 12: 1065.99 | [30 empty] | ФОТ
| Пр/812-016.0-1, Приказ № 812/пр от 21.12.2020 п.25 | НР Сантехнические работы - внутренние (трубопроводы, водопровод, канализация, отопление, газоснабжение, вентиляция и кондиционирование воздуха) |  |  |  | 4: %; 5: 121; 6: 0.9; 7: 108.9; 12: 1160.86 | [30 empty] | НР Сантехнические работы - внутренние (трубопроводы, водопровод, канализация, отопление, газоснабжение, вентиляция и кондиционирование воздуха)
| Пр/774-016.0, Приказ № 774/пр от 11.12.2020 п.16 | СП Сантехнические работы - внутренние (трубопроводы, водопровод, канализация, отопление, газоснабжение, вентиляция и кондиционирование воздуха) |  |  |  | 4: %; 5: 72; 6: 0.85; 7: 61.2; 12: 652.39 | [30 empty] | СП Сантехнические работы - внутренние (трубопроводы, водопровод, канализация, отопление, газоснабжение, вентиляция и кондиционирование воздуха)
|  | Всего по позиции |  |  |  | 10: 1502.72; 12: 3005.43 | [31 empty] | Всего по позиции
11 | ТЦ_19.2.03.01_24_2465361589_20.05.2025_02_4.1 | Решетка РНК-315 |  |  |  | шт | 2 | 1 | 2 |  |  | 3136.5 |  | 6273 | [22 empty] | Решетка РНК-315
|  | Всего по позиции |  |  |  | 12: 6273 | [31 empty] | Всего по позиции
12 | ГЭСН20-02-001-01 | Установка воздухораспределителей, предназначенных для подачи воздуха: в рабочую зону, массой до 20 кг |  |  |  | 4: шт; 5: 10; 6: 1; 7: 10 | [22 empty] | Установка воздухораспределителей, предназначенных для подачи воздуха: в рабочую зону, массой до 20 кг
| 421/пр_2020_п.58_пп.б | При применении сметных норм, включенных в сборники ГЭСН (ФЕР, ТЕР), аналогичных технологическим процессам в новом строительстве, в том числе по возведению новых конструктивных элементов ОЗП=1,15; ЭМ=1,25 к расх.; ЗПМ=1,25; ТЗ=1,15; ТЗМ=1,25 | [36 empty] | При применении сметных норм, включенных в сборники ГЭСН (ФЕР, ТЕР), аналогичных технологическим процессам в новом строительстве, в том числе по возведению новых конструктивных элементов ОЗП=1,15; ЭМ=1,25 к расх.; ЗПМ=1,25; ТЗ=1,15; ТЗМ=1,25
| 1 | ОТ(ЗТ) |  |  |  | 4: чел.-ч; 7: 14.03; 12: 5939.6 | [25 empty] | ОТ(ЗТ)
| 1-100-33 | Средний разряд работы 3,3 |  |  |  | чел.-ч | 1.22 | 1.15 | 14.03 |  |  | 423.35 |  | 5939.6 | [26 empty] | Средний разряд работы 3,3
| 2 | ЭМ |  |  |  | 12: 202.42 | [25 empty] | ЭМ
|  | ОТм(ЗТм) |  |  |  | 4: чел.-ч; 7: 0.125; 12: 57.42 | [25 empty] | ОТм(ЗТм)
| 91.06.03-047 | Лебедки ручные и рычажные тяговым усилием 31,39 кН (3,2 т) |  |  |  | маш.-ч | 0.31 | 1.25 | 3.875 | 2.36 | 1.7 | 4.01 |  | 15.54 | [26 empty] | Лебедки ручные и рычажные тяговым усилием 31,39 кН (3,2 т)
| 91.06.03-055 | Лебедки электрические тяговым усилием 19,62 кН (2 т) |  |  |  | маш.-ч | 0.04 | 1.25 | 0.5 | 11.45 | 1.7 | 19.47 |  | 9.74 | [26 empty] | Лебедки электрические тяговым усилием 19,62 кН (2 т)
| 91.14.02-001 | Автомобили бортовые, грузоподъемность до 5 т |  |  |  | маш.-ч | 0.01 | 1.25 | 0.125 | 477.92 | 1.51 | 721.66 |  | 90.21 | [26 empty] | Автомобили бортовые, грузоподъемность до 5 т
| 4-100-040 | ОТм(Зтм) Средний разряд машинистов 4 |  |  |  | чел.-ч | 0.01 | 1.25 | 0.125 |  |  | 459.34 |  | 57.42 | [27 empty] | ОТм(Зтм) Средний разряд машинистов 4
| 91.17.04-233 | Аппараты сварочные для ручной дуговой сварки, сварочный ток до 350 А |  |  |  | маш.-ч | 0.2 | 1.25 | 2.5 |  |  | 34.77 |  | 86.93 | [26 empty] | Аппараты сварочные для ручной дуговой сварки, сварочный ток до 350 А
| 4 | М |  |  |  | 12: 989.36 | [25 empty] | М
| 01.7.11.07-0227 | Электроды сварочные для сварки низколегированных и углеродистых сталей УОНИ 13/45, Э42А, диаметр 4-5 мм |  |  |  | кг | 0.2 |  | 2 | 155.63 | 1.28 | 199.21 |  | 398.42 | [26 empty] | Электроды сварочные для сварки низколегированных и углеродистых сталей УОНИ 13/45, Э42А, диаметр 4-5 мм
| 01.7.15.03-0042 | Болты с гайками и шайбами строительные |  |  |  | кг | 0.14 |  | 1.4 | 174.93 | 1.11 | 194.17 |  | 271.84 | [26 empty] | Болты с гайками и шайбами строительные
| 01.7.19.04-0031 | Прокладки резиновые (пластина техническая прессованная) |  |  |  | кг | 0.16 |  | 1.6 | 138.5 | 1.44 | 199.44 |  | 319.1 | [26 empty] | Прокладки резиновые (пластина техническая прессованная)
П,Н | 19.1.01.11 | Крепления |  |  |  | 4: кг; 5: 0; 7: 0 | [28 empty] | Крепления
Н | 19.1.02.04 | Воздухораспределители |  |  |  | 4: шт; 5: 1; 7: 10 | [28 empty] | Воздухораспределители
|  | Итого прямые затраты |  |  |  | 12: 7188.8 | [29 empty] | Итого прямые затраты
|  | ФОТ |  |  |  | 12: 5997.02 | [30 empty] | ФОТ
| Пр/812-016.0-1, Приказ № 812/пр от 21.12.2020 п.25 | НР Сантехнические работы - внутренние (трубопроводы, водопровод, канализация, отопление, газоснабжение, вентиляция и кондиционирование воздуха) |  |  |  | 4: %; 5: 121; 6: 0.9; 7: 108.9; 12: 6530.75 | [30 empty] | НР Сантехнические работы - внутренние (трубопроводы, водопровод, канализация, отопление, газоснабжение, вентиляция и кондиционирование воздуха)
| Пр/774-016.0, Приказ № 774/пр от 11.12.2020 п.16 | СП Сантехнические работы - внутренние (трубопроводы, водопровод, канализация, отопление, газоснабжение, вентиляция и кондиционирование воздуха) |  |  |  | 4: %; 5: 72; 6: 0.85; 7: 61.2; 12: 3670.18 | [30 empty] | СП Сантехнические работы - внутренние (трубопроводы, водопровод, канализация, отопление, газоснабжение, вентиляция и кондиционирование воздуха)
|  | Всего по позиции |  |  |  | 10: 1738.97; 12: 17389.73 | [31 empty] | Всего по позиции
13 | ТЦ_19.1.02.00_24_2465361589_20.05.2025_02_5.1 | Клапан вытяжной КВ Ф200 |  |  |  | шт | 10 | 1 | 10 |  |  | 874.65 |  | 8746.5 | [22 empty] | Клапан вытяжной КВ Ф200
|  | Всего по позиции |  |  |  | 12: 8746.5 | [31 empty] | Всего по позиции
|  | Итоги по разделу 1 Вентиляционные системы В1 и В2 : | [45 empty] | Итоги по разделу 1 Вентиляционные системы В1 и В2 :
|  | Всего прямые затраты (справочно) |  |  |  | 12: 82288.6 | [34 empty] | Всего прямые затраты (справочно)
|  | в том числе: | [46 empty] | в том числе:
|  | Оплата труда рабочих |  |  |  | 12: 26336.69 | [34 empty] | Оплата труда рабочих
|  | Эксплуатация машин |  |  |  | 12: 708.24 | [34 empty] | Эксплуатация машин
|  | Оплата труда машинистов (Отм) |  |  |  | 12: 287.42 | [34 empty] | Оплата труда машинистов (Отм)
|  | Материалы |  |  |  | 12: 54956.25 | [34 empty] | Материалы
|  | Строительные работы |  |  |  | 12: 127576.22 | [34 empty] | Строительные работы
|  | в том числе: | [46 empty] | в том числе:
|  | оплата труда |  |  |  | 12: 26336.69 | [34 empty] | оплата труда
|  | эксплуатация машин и механизмов |  |  |  | 12: 708.24 | [34 empty] | эксплуатация машин и механизмов
|  | оплата труда машинистов (Отм) |  |  |  | 12: 287.42 | [34 empty] | оплата труда машинистов (Отм)
|  | материалы |  |  |  | 12: 54956.25 | [34 empty] | материалы
|  | накладные расходы |  |  |  | 12: 28993.65 | [34 empty] | накладные расходы
|  | сметная прибыль |  |  |  | 12: 16293.97 | [34 empty] | сметная прибыль
|  | Оборудование |  |  |  | 12: 47648.32 | [34 empty] | Оборудование
|  | Инженерное оборудование |  |  |  | 12: 47648.32 | [34 empty] | Инженерное оборудование
|  | Всего ФОТ (справочно) |  |  |  | 12: 26624.11 | [34 empty] | Всего ФОТ (справочно)
|  | Всего накладные расходы (справочно) |  |  |  | 12: 28993.65 | [34 empty] | Всего накладные расходы (справочно)
|  | Всего сметная прибыль (справочно) |  |  |  | 12: 16293.97 | [34 empty] | Всего сметная прибыль (справочно)
|  | Всего по разделу 1 Вентиляционные системы В1 и В2 |  |  |  | 12: 175224.54 | [35 empty] | Всего по разделу 1 Вентиляционные системы В1 и В2
|  | справочно: | [46 empty] | справочно:
|  | Материальные ресурсы, отсутствующие в ФРСН |  |  |  | 12: 28809.9 | [34 empty] | Материальные ресурсы, отсутствующие в ФРСН
|  | Оборудование, отсутствующее в ФРСН |  |  |  | 12: 47648.32 | [34 empty] | Оборудование, отсутствующее в ФРСН
|  | Затраты труда рабочих |  |  |  | 7: 62,652414 | [36 empty] | Затраты труда рабочих
|  | Затраты труда машинистов |  |  |  | 7: 0,5922 | [36 empty] | Затраты труда машинистов
Раздел 2. Разные работы | [35 empty] | Раздел 2. Разные работы
14 | ГЭСНм08-03-573-04 | Шкаф (пульт) управления навесной, высота, ширина и глубина: до 600х600х350 мм |  |  |  | 4: шт; 5: 2; 6: 1; 7: 2 | [22 empty] | Шкаф (пульт) управления навесной, высота, ширина и глубина: до 600х600х350 мм
| 1 | ОТ(ЗТ) |  |  |  | 4: чел.-ч; 7: 4.12; 12: 1948.97 | [25 empty] | ОТ(ЗТ)
| 1-100-42 | Средний разряд работы 4,2 |  |  |  | 4: чел.-ч; 5: 2.06; 7: 4.12; 10: 473.05; 12: 1948.97 | [26 empty] | Средний разряд работы 4,2
| 2 | ЭМ |  |  |  | 12: 573.7 | [25 empty] | ЭМ
|  | ОТм(ЗТм) |  |  |  | 4: чел.-ч; 7: 0.62; 12: 303.71 | [25 empty] | ОТм(ЗТм)
| 91.04.01-041 | Молотки бурильные легкие при работе от передвижных компрессорных установок |  |  |  | маш.-ч | 0.19 |  | 0.38 | 10.23 | 1.54 | 15.75 |  | 5.99 | [26 empty] | Молотки бурильные легкие при работе от передвижных компрессорных установок
| 91.05.05-015 | Краны на автомобильном ходу, грузоподъемность 16 т |  |  |  | 4: маш.-ч; 5: 0.06; 7: 0.12; 10: 2182.31; 12: 261.88 | [26 empty] | Краны на автомобильном ходу, грузоподъемность 16 т
| 4-100-060 | ОТм(Зтм) Средний разряд машинистов 6 |  |  |  | 4: чел.-ч; 5: 0.06; 7: 0.12; 10: 617.02; 12: 74.04 | [27 empty] | ОТм(Зтм) Средний разряд машинистов 6
| 91.14.02-001 | Автомобили бортовые, грузоподъемность до 5 т |  |  |  | маш.-ч | 0.06 |  | 0.12 | 477.92 | 1.51 | 721.66 |  | 86.6 | [26 empty] | Автомобили бортовые, грузоподъемность до 5 т
| 4-100-040 | ОТм(Зтм) Средний разряд машинистов 4 |  |  |  | 4: чел.-ч; 5: 0.06; 7: 0.12; 10: 459.34; 12: 55.12 | [27 empty] | ОТм(Зтм) Средний разряд машинистов 4
| 91.17.04-233 | Аппараты сварочные для ручной дуговой сварки, сварочный ток до 350 А |  |  |  | 4: маш.-ч; 5: 0.61; 7: 1.22; 10: 34.77; 12: 42.42 | [26 empty] | Аппараты сварочные для ручной дуговой сварки, сварочный ток до 350 А
| 91.18.01-007 | Компрессоры винтовые передвижные с двигателем внутреннего сгорания, давление до 0,7 МПа (7 атм), производительность до 5,4 м3/мин |  |  |  | 4: маш.-ч; 5: 0.19; 7: 0.38; 10: 465.3; 12: 176.81 | [26 empty] | Компрессоры винтовые передвижные с двигателем внутреннего сгорания, давление до 0,7 МПа (7 атм), производительность до 5,4 м3/мин
| 4-100-040 | ОТм(Зтм) Средний разряд машинистов 4 |  |  |  | 4: чел.-ч; 5: 0.19; 7: 0.38; 10: 459.34; 12: 174.55 | [27 empty] | ОТм(Зтм) Средний разряд машинистов 4
| 4 | М |  |  |  | 12: 83.46 | [25 empty] | М
| 01.7.11.07-0227 | Электроды сварочные для сварки низколегированных и углеродистых сталей УОНИ 13/45, Э42А, диаметр 4-5 мм |  |  |  | кг | 0.1 |  | 0.2 | 155.63 | 1.28 | 199.21 |  | 39.84 | [26 empty] | Электроды сварочные для сварки низколегированных и углеродистых сталей УОНИ 13/45, Э42А, диаметр 4-5 мм
| 01.7.15.03-0042 | Болты с гайками и шайбами строительные |  |  |  | кг | 0.1 |  | 0.2 | 174.93 | 1.11 | 194.17 |  | 38.83 | [26 empty] | Болты с гайками и шайбами строительные
| 14.4.02.04-0142 | Краска масляная МА-0115, мумия, сурик железный |  |  |  | кг | 0.02 |  | 0.04 | 79.88 | 1.5 | 119.82 |  | 4.79 | [26 empty] | Краска масляная МА-0115, мумия, сурик железный
|  | Итого прямые затраты |  |  |  | 12: 2909.84 | [29 empty] | Итого прямые затраты
14.1 | 421/пр_2020_п.75_пп.а | Вспомогательные ненормируемые материальные ресурсы |  |  |  | 4: %; 5: 2; 7: 2; 12: 38.98 | [37 empty] | Вспомогательные ненормируемые материальные ресурсы
|  | ФОТ |  |  |  | 12: 2252.68 | [30 empty] | ФОТ
| Пр/812-049.3-1 | НР Электротехнические установки на других объектах |  |  |  | 4: %; 5: 97; 7: 97; 12: 2185.1 | [30 empty] | НР Электротехнические установки на других объектах
| Пр/774-049.3 | СП Электротехнические установки на других объектах |  |  |  | 4: %; 5: 51; 7: 51; 12: 1148.87 | [30 empty] | СП Электротехнические установки на других объектах
|  | Всего по позиции |  |  |  | 10: 3141.4; 12: 6282.79 | [31 empty] | Всего по позиции
15 О | ТЦ_62.1.02.23_70_7017366870_20.05.2025_02_6.1 | Щит управления ABU-V-4-0,33e |  |  |  | шт | 2 | 1 | 2 |  |  | 27424.36 |  | 54848.72 | [22 empty] | Щит управления ABU-V-4-0,33e
|  | (Инженерное оборудование) | [44 empty] | (Инженерное оборудование)
|  | Всего по позиции |  |  |  | 12: 54848.72 | [31 empty] | Всего по позиции
16 | ГЭСНм08-02-390-01 | Короба пластмассовые: шириной до 40 мм |  |  |  | 4: 100 м; 5: 0.6; 6: 1; 7: 0.6 | [22 empty] | Короба пластмассовые: шириной до 40 мм
|  | Объем=60 / 100 | [35 empty] | Объем=60 / 100
| 1 | ОТ(ЗТ) |  |  |  | 4: чел.-ч; 7: 9.774; 12: 4439.35 | [25 empty] | ОТ(ЗТ)
| 1-100-39 | Средний разряд работы 3,9 |  |  |  | 4: чел.-ч; 5: 16.29; 7: 9.774; 10: 454.2; 12: 4439.35 | [26 empty] | Средний разряд работы 3,9
| 2 | ЭМ |  |  |  | 12: 0.42 | [25 empty] | ЭМ
|  | ОТм(ЗТм) |  |  |  | 4: чел.-ч; 7: 0.006; 12: 2.45 | [25 empty] | ОТм(ЗТм)
| 91.06.06-048 | Подъемники одномачтовые, грузоподъемность до 500 кг, высота подъема 45 м |  |  |  | маш.-ч | 0.01 |  | 0.006 | 37.32 | 1.89 | 70.53 |  | 0.42 | [26 empty] | Подъемники одномачтовые, грузоподъемность до 500 кг, высота подъема 45 м
| 4-100-030 | ОТм(Зтм) Средний разряд машинистов 3 |  |  |  | 4: чел.-ч; 5: 0.01; 7: 0.006; 10: 407.92; 12: 2.45 | [27 empty] | ОТм(Зтм) Средний разряд машинистов 3
| 4 | М |  |  |  | 12: 145.83 | [25 empty] | М
| 01.7.03.04-0001 | Электроэнергия |  |  |  | 4: кВт-ч; 5: 6.5664; 7: 3.9398; 10: 7.27; 12: 28.64 | [26 empty] | Электроэнергия
| 01.7.15.07-0022 | Дюбели полиэтиленовые распорные, диаметр 6 мм, длина 40 мм |  |  |  | 1000 шт | 0.2 |  | 0.12 | 261.09 | 1.29 | 336.81 |  | 40.42 | [26 empty] | Дюбели полиэтиленовые распорные, диаметр 6 мм, длина 40 мм
| 01.7.15.14-0165 | Шурупы самонарезающие стальные с полукруглой головкой и прямым шлицем, остроконечные, диаметр 4 мм, длина 40 мм |  |  |  | т | 0.001 |  | 0.0006 | 99190.96 | 1.29 | 127956.34 |  | 76.77 | [26 empty] | Шурупы самонарезающие стальные с полукруглой головкой и прямым шлицем, остроконечные, диаметр 4 мм, длина 40 мм
|  | Итого прямые затраты |  |  |  | 12: 4588.05 | [29 empty] | Итого прямые затраты
16.1 | 421/пр_2020_п.75_пп.а | Вспомогательные ненормируемые материальные ресурсы |  |  |  | 4: %; 5: 2; 7: 2; 12: 88.79 | [37 empty] | Вспомогательные ненормируемые материальные ресурсы
|  | ФОТ |  |  |  | 12: 4441.8 | [30 empty] | ФОТ
| Пр/812-049.3-1 | НР Электротехнические установки на других объектах |  |  |  | 4: %; 5: 97; 7: 97; 12: 4308.55 | [30 empty] | НР Электротехнические установки на других объектах
| Пр/774-049.3 | СП Электротехнические установки на других объектах |  |  |  | 4: %; 5: 51; 7: 51; 12: 2265.32 | [30 empty] | СП Электротехнические установки на других объектах
|  | Всего по позиции |  |  |  | 10: 18751.18; 12: 11250.71 | [31 empty] | Всего по позиции
17 | ФСБЦ-20.2.05.04-0022 | Кабель-канал (короб), размеры 15х10 мм |  |  |  | м | 60 | 1 | 60 | 13.14 | 1.73 | 22.73 |  | 1363.8 | [22 empty] | Кабель-канал (короб), размеры 15х10 мм
|  | Всего по позиции |  |  |  | 12: 1363.8 | [31 empty] | Всего по позиции
18 | ГЭСНм08-02-399-01 | Провод в коробах, сечением: до 6 мм2 |  |  |  | 4: 100 м; 5: 0.6; 6: 1; 7: 0.6 | [22 empty] | Провод в коробах, сечением: до 6 мм2
|  | Объем=60 / 100 | [35 empty] | Объем=60 / 100
| 1 | ОТ(ЗТ) |  |  |  | 4: чел.-ч; 7: 1.692; 12: 759.79 | [25 empty] | ОТ(ЗТ)
| 1-100-38 | Средний разряд работы 3,8 |  |  |  | 4: чел.-ч; 5: 2.82; 7: 1.692; 10: 449.05; 12: 759.79 | [26 empty] | Средний разряд работы 3,8
| 2 | ЭМ |  |  |  | 12: 17.42 | [25 empty] | ЭМ
|  | ОТм(ЗТм) |  |  |  | 4: чел.-ч; 7: 0.012; 12: 6.46 | [25 empty] | ОТм(ЗТм)
| 91.05.05-015 | Краны на автомобильном ходу, грузоподъемность 16 т |  |  |  | 4: маш.-ч; 5: 0.01; 7: 0.006; 10: 2182.31; 12: 13.09 | [26 empty] | Краны на автомобильном ходу, грузоподъемность 16 т
| 4-100-060 | ОТм(Зтм) Средний разряд машинистов 6 |  |  |  | 4: чел.-ч; 5: 0.01; 7: 0.006; 10: 617.02; 12: 3.7 | [27 empty] | ОТм(Зтм) Средний разряд машинистов 6
| 91.14.02-001 | Автомобили бортовые, грузоподъемность до 5 т |  |  |  | маш.-ч | 0.01 |  | 0.006 | 477.92 | 1.51 | 721.66 |  | 4.33 | [26 empty] | Автомобили бортовые, грузоподъемность до 5 т
| 4-100-040 | ОТм(Зтм) Средний разряд машинистов 4 |  |  |  | 4: чел.-ч; 5: 0.01; 7: 0.006; 10: 459.34; 12: 2.76 | [27 empty] | ОТм(Зтм) Средний разряд машинистов 4
| 4 | М |  |  |  | 12: 67.31 | [25 empty] | М
| 01.7.06.05-0041 | Ленты изоляционные хлопчатобумажные прорезиненные для электромонтажных и ремонтных работ, цвет черный, ширина 20 мм, толщина 0,35 мм |  |  |  | м | 13.33 |  | 7.998 | 5.87 | 0.94 | 5.52 |  | 44.15 | [26 empty] | Ленты изоляционные хлопчатобумажные прорезиненные для электромонтажных и ремонтных работ, цвет черный, ширина 20 мм, толщина 0,35 мм
| 01.7.06.07-0002 | Ленты монтажные из пластмассы для бандажирования проводов, скрепляются пластмассовыми кнопками, ширина 10 мм |  |  |  | 10 м | 0.5 |  | 0.3 | 37.71 | 1.73 | 65.24 |  | 19.57 | [26 empty] | Ленты монтажные из пластмассы для бандажирования проводов, скрепляются пластмассовыми кнопками, ширина 10 мм
| 14.4.02.04-0142 | Краска масляная МА-0115, мумия, сурик железный |  |  |  | кг | 0.05 |  | 0.03 | 79.88 | 1.5 | 119.82 |  | 3.59 | [26 empty] | Краска масляная МА-0115, мумия, сурик железный
|  | Итого прямые затраты |  |  |  | 12: 850.98 | [29 empty] | Итого прямые затраты
18.1 | 421/пр_2020_п.75_пп.а | Вспомогательные ненормируемые материальные ресурсы |  |  |  | 4: %; 5: 2; 7: 2; 12: 15.2 | [37 empty] | Вспомогательные ненормируемые материальные ресурсы
|  | ФОТ |  |  |  | 12: 766.25 | [30 empty] | ФОТ
| Пр/812-049.3-1 | НР Электротехнические установки на других объектах |  |  |  | 4: %; 5: 97; 7: 97; 12: 743.26 | [30 empty] | НР Электротехнические установки на других объектах
| Пр/774-049.3 | СП Электротехнические установки на других объектах |  |  |  | 4: %; 5: 51; 7: 51; 12: 390.79 | [30 empty] | СП Электротехнические установки на других объектах
|  | Всего по позиции |  |  |  | 10: 3333.72; 12: 2000.23 | [31 empty] | Всего по позиции
19 | ФСБЦ-21.1.06.09-0099 | Кабель силовой с медными жилами ВВГнг(A) 3х1,5ок(N, PE)-660 |  |  |  | 1000 м | 0.0612 | 1 | 0.0612 | 46171.48 | 1.3 | 60022.92 |  | 3673.4 | [22 empty] | Кабель силовой с медными жилами ВВГнг(A) 3х1,5ок(N, PE)-660
|  | Объем=(60*1,02) / 1000 | [35 empty] | Объем=(60*1,02) / 1000
|  | Всего по позиции |  |  |  | 12: 3673.4 | [31 empty] | Всего по позиции
20 | ГЭСН46-03-002-16 | Сверление установками алмазного бурения в железобетонных конструкциях горизонтальных отверстий глубиной 200 мм диаметром: 160 мм // диаметром 330 мм // прим |  |  |  | 4: 100 отверстий; 5: 0.02; 6: 1; 7: 0.02 | [22 empty] | Сверление установками алмазного бурения в железобетонных конструкциях горизонтальных отверстий глубиной 200 мм диаметром: 160 мм // диаметром 330 мм // прим
|  | Объем=2 / 100 | [35 empty] | Объем=2 / 100
| 1 | ОТ(ЗТ) |  |  |  | 4: чел.-ч; 7: 1.28; 12: 587.96 | [25 empty] | ОТ(ЗТ)
| 1-100-40 | Средний разряд работы 4,0 |  |  |  | 4: чел.-ч; 5: 64; 7: 1.28; 10: 459.34; 12: 587.96 | [26 empty] | Средний разряд работы 4,0
| 2 | ЭМ |  |  |  | 12: 87.74 | [25 empty] | ЭМ
|  | ОТм(ЗТм) |  |  |  | 4: чел.-ч; 7: 1.236; 12: 650.02 | [25 empty] | ОТм(ЗТм)
| 91.14.02-001 | Автомобили бортовые, грузоподъемность до 5 т |  |  |  | маш.-ч | 1.8 |  | 0.036 | 477.92 | 1.51 | 721.66 |  | 25.98 | [26 empty] | Автомобили бортовые, грузоподъемность до 5 т
| 4-100-040 | ОТм(Зтм) Средний разряд машинистов 4 |  |  |  | 4: чел.-ч; 5: 1.8; 7: 0.036; 10: 459.34; 12: 16.54 | [27 empty] | ОТм(Зтм) Средний разряд машинистов 4
| 91.21.20-013 | Установки алмазного бурения скважин в железобетоне электрические, диаметр бурения до 250 мм |  |  |  | маш.-ч | 60 |  | 1.2 | 33.86 | 1.52 | 51.47 |  | 61.76 | [26 empty] | Установки алмазного бурения скважин в железобетоне электрические, диаметр бурения до 250 мм
| 4-100-050 | ОТм(Зтм) Средний разряд машинистов 5 |  |  |  | 4: чел.-ч; 5: 60; 7: 1.2; 10: 527.9; 12: 633.48 | [27 empty] | ОТм(Зтм) Средний разряд машинистов 5
| 4 | М |  |  |  | 12: 17.82 | [25 empty] | М
| 01.7.03.01-0001 | Вода |  |  |  | м3 | 14.76 |  | 0.2952 | 35.71 | 1.69 | 60.35 |  | 17.82 | [26 empty] | Вода
П,Н | 01.7.17.09-0077 | Сверло кольцевое алмазное, диаметр 160 мм |  |  |  | 4: шт; 5: 0; 7: 0 | [28 empty] | Сверло кольцевое алмазное, диаметр 160 мм
|  | Итого прямые затраты |  |  |  | 12: 1343.54 | [29 empty] | Итого прямые затраты
20.1 | ФСБЦ-01.7.17.09-0098 | Сверло кольцевое алмазное, диаметр 240 мм // диам. 330 // прим. |  |  |  | шт | 9.856 |  | 0.19712 | 12696.8 | 1.24 | 15744.03 |  | 3103.46 | [26 empty] | Сверло кольцевое алмазное, диаметр 240 мм // диам. 330 // прим.
|  | ФОТ |  |  |  | 12: 1237.98 | [30 empty] | ФОТ
| Пр/812-040.1-1 | НР Работы по реконструкции зданий и сооружений: усиление и замена существующих конструкций, возведение отдельных конструктивных элементов |  |  |  | 4: %; 5: 103; 7: 103; 12: 1275.12 | [30 empty] | НР Работы по реконструкции зданий и сооружений: усиление и замена существующих конструкций, возведение отдельных конструктивных элементов
| Пр/774-040.1 | СП Работы по реконструкции зданий и сооружений: усиление и замена существующих конструкций, возведение отдельных конструктивных элементов |  |  |  | 4: %; 5: 59; 7: 59; 12: 730.41 | [30 empty] | СП Работы по реконструкции зданий и сооружений: усиление и замена существующих конструкций, возведение отдельных конструктивных элементов
|  | Всего по позиции |  |  |  | 10: 322626.5; 12: 6452.53 | [31 empty] | Всего по позиции
21 | ГЭСН46-03-002-32 | На каждые 10 мм изменения глубины сверления добавляется или исключается: к норме 46-03-002-16 |  |  |  | 4: 100 отверстий; 5: 0.02; 6: 1; 7: 0.02 | [22 empty] | На каждые 10 мм изменения глубины сверления добавляется или исключается: к норме 46-03-002-16
|  | Объем=2 / 100 | [35 empty] | Объем=2 / 100
|  | до глуб. 770мм (770-200)/10=57 ПЗ=57 (ОЗП=57; ЭМ=57 к расх.; ЗПМ=57; МАТ=57 к расх.; ТЗ=57; ТЗМ=57) | [36 empty] | до глуб. 770мм (770-200)/10=57 ПЗ=57 (ОЗП=57; ЭМ=57 к расх.; ЗПМ=57; МАТ=57 к расх.; ТЗ=57; ТЗМ=57)
| 1 | ОТ(ЗТ) |  |  |  | 4: чел.-ч; 7: 1.5504; 12: 712.16 | [25 empty] | ОТ(ЗТ)
| 1-100-40 | Средний разряд работы 4,0 |  |  |  | чел.-ч | 1.36 | 57 | 1.5504 |  |  | 459.34 |  | 712.16 | [26 empty] | Средний разряд работы 4,0
| 2 | ЭМ |  |  |  | 12: 176.03 | [25 empty] | ЭМ
|  | ОТм(ЗТм) |  |  |  | 4: чел.-ч; 7: 3.42; 12: 1805.42 | [25 empty] | ОТм(ЗТм)
| 91.21.20-013 | Установки алмазного бурения скважин в железобетоне электрические, диаметр бурения до 250 мм |  |  |  | маш.-ч | 3 | 57 | 3.42 | 33.86 | 1.52 | 51.47 |  | 176.03 | [26 empty] | Установки алмазного бурения скважин в железобетоне электрические, диаметр бурения до 250 мм
| 4-100-050 | ОТм(Зтм) Средний разряд машинистов 5 |  |  |  | чел.-ч | 3 | 57 | 3.42 |  |  | 527.9 |  | 1805.42 | [27 empty] | ОТм(Зтм) Средний разряд машинистов 5
| 4 | М |  |  |  | 12: 50.77 | [25 empty] | М
| 01.7.03.01-0001 | Вода |  |  |  | м3 | 0.738 | 57 | 0.84132 | 35.71 | 1.69 | 60.35 |  | 50.77 | [26 empty] | Вода
П,Н | 01.7.17.09-0077 | Сверло кольцевое алмазное, диаметр 160 мм |  |  |  | 4: шт; 5: 0; 6: 57; 7: 0 | [28 empty] | Сверло кольцевое алмазное, диаметр 160 мм
|  | Итого прямые затраты |  |  |  | 12: 2744.38 | [29 empty] | Итого прямые затраты
|  | ФОТ |  |  |  | 12: 2517.58 | [30 empty] | ФОТ
| Пр/812-040.1-1 | НР Работы по реконструкции зданий и сооружений: усиление и замена существующих конструкций, возведение отдельных конструктивных элементов |  |  |  | 4: %; 5: 103; 7: 103; 12: 2593.11 | [30 empty] | НР Работы по реконструкции зданий и сооружений: усиление и замена существующих конструкций, возведение отдельных конструктивных элементов
| Пр/774-040.1 | СП Работы по реконструкции зданий и сооружений: усиление и замена существующих конструкций, возведение отдельных конструктивных элементов |  |  |  | 4: %; 5: 59; 7: 59; 12: 1485.37 | [30 empty] | СП Работы по реконструкции зданий и сооружений: усиление и замена существующих конструкций, возведение отдельных конструктивных элементов
|  | Всего по позиции |  |  |  | 10: 341143; 12: 6822.86 | [31 empty] | Всего по позиции
22 | ФСЭМ-91.06.06-045 | Подъемники одномачтовые, грузоподъемность до 500 кг, высота подъема 15 м |  |  |  | маш.-ч | 2 | 1 | 2 |  |  | 51.5 |  | 918.84 | [22 empty] | Подъемники одномачтовые, грузоподъемность до 500 кг, высота подъема 15 м
22 | ФСЭМ-91.06.06-045 | Подъемники одномачтовые, грузоподъемность до 500 кг, высота подъема 15 м |  |  |  | маш.-ч | 2 |  | 2 | 27.25 | 1.89 | 51.5 |  | 103 | [38 empty] | Подъемники одномачтовые, грузоподъемность до 500 кг, высота подъема 15 м
22.1 | 4-100-030 | ОТм(Зтм) Средний разряд машинистов 3 |  |  |  | 4: чел.-ч; 5: 1; 7: 2; 10: 407.92; 12: 815.84 | [27 empty] | ОТм(Зтм) Средний разряд машинистов 3
|  | Итого прямые затраты |  |  |  | 12: 918.84 | [29 empty] | Итого прямые затраты
|  | ФОТ |  |  |  | 12: 815.84 | [30 empty] | ФОТ
| Пр/812-016.0-1, Приказ № 812/пр от 21.12.2020 п.25 | НР Сантехнические работы - внутренние (трубопроводы, водопровод, канализация, отопление, газоснабжение, вентиляция и кондиционирование воздуха) |  |  |  | 4: %; 5: 121; 6: 0.9; 7: 108.9; 12: 888.45 | [30 empty] | НР Сантехнические работы - внутренние (трубопроводы, водопровод, канализация, отопление, газоснабжение, вентиляция и кондиционирование воздуха)
| Пр/774-016.0, Приказ № 774/пр от 11.12.2020 п.16 | СП Сантехнические работы - внутренние (трубопроводы, водопровод, канализация, отопление, газоснабжение, вентиляция и кондиционирование воздуха) |  |  |  | 4: %; 5: 72; 6: 0.85; 7: 61.2; 12: 499.29 | [30 empty] | СП Сантехнические работы - внутренние (трубопроводы, водопровод, канализация, отопление, газоснабжение, вентиляция и кондиционирование воздуха)
|  | Всего по позиции |  |  |  | 12: 2306.58 | [31 empty] | Всего по позиции
23 | ГЭСН08-07-002-01 | Установка и разборка внутренних трубчатых инвентарных лесов: при высоте помещений до 6 м |  |  |  | 4: 100 м2 горизонтальной проекции; 5: 0.18; 6: 1; 7: 0.18 | [22 empty] | Установка и разборка внутренних трубчатых инвентарных лесов: при высоте помещений до 6 м
|  | Объем=18 / 100 | [35 empty] | Объем=18 / 100
| 421/пр_2020_п.58_пп.б | При применении сметных норм, включенных в сборники ГЭСН (ФЕР, ТЕР), аналогичных технологическим процессам в новом строительстве, в том числе по возведению новых конструктивных элементов ОЗП=1,15; ЭМ=1,25 к расх.; ЗПМ=1,25; ТЗ=1,15; ТЗМ=1,25 | [36 empty] | При применении сметных норм, включенных в сборники ГЭСН (ФЕР, ТЕР), аналогичных технологическим процессам в новом строительстве, в том числе по возведению новых конструктивных элементов ОЗП=1,15; ЭМ=1,25 к расх.; ЗПМ=1,25; ТЗ=1,15; ТЗМ=1,25
| 1 | ОТ(ЗТ) |  |  |  | 4: чел.-ч; 7: 14.5314; 12: 6002.34 | [25 empty] | ОТ(ЗТ)
| 1-100-31 | Средний разряд работы 3,1 |  |  |  | чел.-ч | 70.2 | 1.15 | 14.5314 |  |  | 413.06 |  | 6002.34 | [26 empty] | Средний разряд работы 3,1
| 2 | ЭМ |  |  |  | 12: 29.23 | [25 empty] | ЭМ
|  | ОТм(ЗТм) |  |  |  | 4: чел.-ч; 7: 0.0405; 12: 18.6 | [25 empty] | ОТм(ЗТм)
| 91.14.02-001 | Автомобили бортовые, грузоподъемность до 5 т |  |  |  | маш.-ч | 0.18 | 1.25 | 0.0405 | 477.92 | 1.51 | 721.66 |  | 29.23 | [26 empty] | Автомобили бортовые, грузоподъемность до 5 т
| 4-100-040 | ОТм(Зтм) Средний разряд машинистов 4 |  |  |  | чел.-ч | 0.18 | 1.25 | 0.0405 |  |  | 459.34 |  | 18.6 | [27 empty] | ОТм(Зтм) Средний разряд машинистов 4
| 4 | М |  |  |  | 12: 677.13 | [25 empty] | М
| 01.7.16.02-0002 | Леса стальные стоечные приставные хомутовые (стойки, связи, поперечины, лестницы) в комплекте с пробками (хомутами, башмаками, болтами), без щитов настила, высота лесов до 60 м |  |  |  | т | 0.029 |  | 0.00522 | 91734.54 | 1.36 | 124758.97 |  | 651.24 | [26 empty] | Леса стальные стоечные приставные хомутовые (стойки, связи, поперечины, лестницы) в комплекте с пробками (хомутами, башмаками, болтами), без щитов настила, высота лесов до 60 м
| 11.1.03.01-0063 | Бруски обрезные хвойных пород (ель, сосна), естественной влажности, длина 2-6,5 м, ширина 20-90 мм, толщина 20-90 мм, сорт III |  |  |  | м3 | 0.008 |  | 0.00144 | 16496.03 | 1.09 | 17980.67 |  | 25.89 | [26 empty] | Бруски обрезные хвойных пород (ель, сосна), естественной влажности, длина 2-6,5 м, ширина 20-90 мм, толщина 20-90 мм, сорт III
Н | 11.2.13.04 | Щиты настила |  |  |  | 4: м2; 5: 5.5; 7: 0.99 | [28 empty] | Щиты настила
|  | Итого прямые затраты |  |  |  | 12: 6727.3 | [29 empty] | Итого прямые затраты
23.1 | ФСБЦ-11.2.13.06-0012 | Щиты настила, толщина 25 мм |  |  |  | м2 | 5.5 |  | 0.99 | 317.4 | 1.41 | 447.53 |  | 443.05 | [26 empty] | Щиты настила, толщина 25 мм
|  | ФОТ |  |  |  | 12: 6020.94 | [30 empty] | ФОТ
| Пр/812-008.0-1, Приказ № 812/пр от 21.12.2020 п.25 | НР Конструкции из кирпича и блоков |  |  |  | 4: %; 5: 110; 6: 0.9; 7: 99; 12: 5960.73 | [30 empty] | НР Конструкции из кирпича и блоков
| Пр/774-008.0, Приказ № 774/пр от 11.12.2020 п.16 | СП Конструкции из кирпича и блоков |  |  |  | 4: %; 5: 69; 6: 0.85; 7: 58.65; 12: 3531.28 | [30 empty] | СП Конструкции из кирпича и блоков
|  | Всего по позиции |  |  |  | 10: 92568.67; 12: 16662.36 | [31 empty] | Всего по позиции
|  | Итоги по разделу 2 Разные работы : | [45 empty] | Итоги по разделу 2 Разные работы :
|  | Всего прямые затраты (справочно) |  |  |  | 12: 28809.61 | [34 empty] | Всего прямые затраты (справочно)
|  | в том числе: | [46 empty] | в том числе:
|  | Оплата труда рабочих |  |  |  | 12: 14450.57 | [34 empty] | Оплата труда рабочих
|  | Эксплуатация машин |  |  |  | 12: 987.54 | [34 empty] | Эксплуатация машин
|  | Оплата труда машинистов (Отм) |  |  |  | 12: 3602.5 | [34 empty] | Оплата труда машинистов (Отм)
|  | Материалы |  |  |  | 12: 9769 | [34 empty] | Материалы
|  | Строительные работы |  |  |  | 12: 32244.33 | [34 empty] | Строительные работы
|  | в том числе: | [46 empty] | в том числе:
|  | оплата труда |  |  |  | 12: 7302.46 | [34 empty] | оплата труда
|  | эксплуатация машин и механизмов |  |  |  | 12: 396 | [34 empty] | эксплуатация машин и механизмов
|  | оплата труда машинистов (Отм) |  |  |  | 12: 3289.88 | [34 empty] | оплата труда машинистов (Отм)
|  | материалы |  |  |  | 12: 4292.23 | [34 empty] | материалы
|  | накладные расходы |  |  |  | 12: 10717.41 | [34 empty] | накладные расходы
|  | сметная прибыль |  |  |  | 12: 6246.35 | [34 empty] | сметная прибыль
|  | Монтажные работы |  |  |  | 12: 24570.93 | [34 empty] | Монтажные работы
|  | в том числе: | [46 empty] | в том числе:
|  | оплата труда |  |  |  | 12: 7148.11 | [34 empty] | оплата труда
|  | эксплуатация машин и механизмов |  |  |  | 12: 591.54 | [34 empty] | эксплуатация машин и механизмов
|  | оплата труда машинистов (Отм) |  |  |  | 12: 312.62 | [34 empty] | оплата труда машинистов (Отм)
|  | материалы |  |  |  | 12: 5476.77 | [34 empty] | материалы
|  | накладные расходы |  |  |  | 12: 7236.91 | [34 empty] | накладные расходы
|  | сметная прибыль |  |  |  | 12: 3804.98 | [34 empty] | сметная прибыль
|  | Оборудование |  |  |  | 12: 54848.72 | [34 empty] | Оборудование
|  | Инженерное оборудование |  |  |  | 12: 54848.72 | [34 empty] | Инженерное оборудование
|  | Всего ФОТ (справочно) |  |  |  | 12: 18053.07 | [34 empty] | Всего ФОТ (справочно)
|  | Всего накладные расходы (справочно) |  |  |  | 12: 17954.32 | [34 empty] | Всего накладные расходы (справочно)
|  | Всего сметная прибыль (справочно) |  |  |  | 12: 10051.33 | [34 empty] | Всего сметная прибыль (справочно)
|  | Всего по разделу 2 Разные работы |  |  |  | 12: 111663.98 | [35 empty] | Всего по разделу 2 Разные работы
|  | справочно: | [46 empty] | справочно:
|  | Оборудование, отсутствующее в ФРСН |  |  |  | 12: 54848.72 | [34 empty] | Оборудование, отсутствующее в ФРСН
|  | Затраты труда рабочих |  |  |  | 7: 32,9478 | [36 empty] | Затраты труда рабочих
|  | Затраты труда машинистов |  |  |  | 7: 7,3345 | [36 empty] | Затраты труда машинистов
|  | Итоги по смете: | [51 empty] | Итоги по смете:
|  | Всего прямые затраты (справочно) |  |  |  | 12: 111098.21 | [40 empty] | Всего прямые затраты (справочно)
|  | в том числе: | [52 empty] | в том числе:
|  | Оплата труда рабочих |  |  |  | 12: 40787.26 | [40 empty] | Оплата труда рабочих
|  | Эксплуатация машин |  |  |  | 12: 1695.78 | [40 empty] | Эксплуатация машин
|  | Оплата труда машинистов (Отм) |  |  |  | 12: 3889.92 | [40 empty] | Оплата труда машинистов (Отм)
|  | Материалы |  |  |  | 12: 64725.25 | [40 empty] | Материалы
|  | Строительные работы |  |  |  | 12: 159820.55 | [40 empty] | Строительные работы
|  | в том числе: | [52 empty] | в том числе:
|  | оплата труда |  |  |  | 12: 33639.15 | [40 empty] | оплата труда
|  | эксплуатация машин и механизмов |  |  |  | 12: 1104.24 | [40 empty] | эксплуатация машин и механизмов
|  | оплата труда машинистов (Отм) |  |  |  | 12: 3577.3 | [40 empty] | оплата труда машинистов (Отм)
|  | материалы |  |  |  | 12: 59248.48 | [40 empty] | материалы
|  | накладные расходы |  |  |  | 12: 39711.06 | [40 empty] | накладные расходы
|  | сметная прибыль |  |  |  | 12: 22540.32 | [40 empty] | сметная прибыль
|  | Монтажные работы |  |  |  | 12: 24570.93 | [40 empty] | Монтажные работы
|  | в том числе: | [52 empty] | в том числе:
|  | оплата труда |  |  |  | 12: 7148.11 | [40 empty] | оплата труда
|  | эксплуатация машин и механизмов |  |  |  | 12: 591.54 | [40 empty] | эксплуатация машин и механизмов
|  | оплата труда машинистов (Отм) |  |  |  | 12: 312.62 | [40 empty] | оплата труда машинистов (Отм)
|  | материалы |  |  |  | 12: 5476.77 | [40 empty] | материалы
|  | накладные расходы |  |  |  | 12: 7236.91 | [40 empty] | накладные расходы
|  | сметная прибыль |  |  |  | 12: 3804.98 | [40 empty] | сметная прибыль
|  | Оборудование |  |  |  | 12: 102497.04 | [40 empty] | Оборудование
|  | Инженерное оборудование |  |  |  | 12: 102497.04 | [40 empty] | Инженерное оборудование
|  | Всего |  |  |  | 12: 286888.52 | [41 empty] | Всего
|  | Всего ФОТ (справочно) |  |  |  | 12: 44677.18 | [40 empty] | Всего ФОТ (справочно)
|  | Всего накладные расходы (справочно) |  |  |  | 12: 46947.97 | [40 empty] | Всего накладные расходы (справочно)
|  | Всего сметная прибыль (справочно) |  |  |  | 12: 26345.3 | [40 empty] | Всего сметная прибыль (справочно)
|  | ВСЕГО по смете |  |  |  | 12: 286888.52 | [41 empty] | ВСЕГО по смете
|  | справочно: | [52 empty] | справочно:
|  | Материальные ресурсы, отсутствующие в ФРСН |  |  |  | 12: 28809.9 | [40 empty] | Материальные ресурсы, отсутствующие в ФРСН
|  | Оборудование, отсутствующее в ФРСН |  |  |  | 12: 102497.04 | [40 empty] | Оборудование, отсутствующее в ФРСН
|  | Затраты труда рабочих |  |  |  | 7: 95,600214 | [42 empty] | Затраты труда рабочих
|  | Затраты труда машинистов |  |  |  | 7: 7,9267 | [42 empty] | Затраты труда машинистов
Составил:
[должность, подпись (инициалы, фамилия)]
Проверил:
[должность, подпись (инициалы, фамилия)]
1. Зарегистрирован Министерством юстиции Российской Федерации 10 сентября 2019 г., регистрационный № 55869), с изменениями, внесенными приказом Министерства строительства и жилищно-коммунального хозяйства Российской Федерации от 20 февраля 2021 г. № 79/пр (зарегистрирован Министерством юстиции Российской Федерации 9 августа 2021 г., регистрационный № 64577)
² Под прочими затратами понимаются затраты, учитываемые в соответствии с пунктом 184 Методики.
³ Под прочими работами понимаются затраты, учитываемые в соответствии с пунктами 122-128 Методики.