## 02-01-01 - ЛСР по Методике 2020
Приложение № 3
Утверждено приказом Минстроя РФ № 421/пр от 4 августа 2020 г. в редакции приказа № 557/пр от 7 июля 2022 г.
СОГЛАСОВАНО: | [10 empty] | УТВЕРЖДАЮ:
Проректор по АХРС ТГУ
В.Б.Андриенко
"____" ________________ 2025 года | [10 empty] | "____" ________________ 2025 года | [5 empty] | "____" ________________ 2025 года | "____" ________________ 2025 года
Наименование программного продукта |  |  |  |  | ГРАНД-Смета, версия 2025.2
Наименование редакции сметных нормативов |  |  |  |  | Приказ Минстроя России от 30.12.2021 № 1046/пр; Приказ Минстроя России от 04.08.2020 № 421/пр; Приказ Минстроя России от 21.12.2020 № 812/пр; Приказ Минстроя России от 11.12.2020 № 774/пр; Приказ Минстроя России от 02.08.2023 № 551/пр; Приказ Минстроя России от 14.11.2023 № 817/пр; Приказ Минстроя России от 16.02.2024 № 102/пр; Приказ Минстроя России от 13.05.2024 №323/пр; Приказ Минстроя России от 09.08.2024 №524/пр; Приказ Минстроя России от 07.11.2024 №747/пр; Приказ Минстроя России от 07.02.2025 №69/пр | [13 empty] | Наименование редакции сметных нормативов | Приказ Минстроя России от 30.12.2021 № 1046/пр; Приказ Минстроя России от 04.08.2020 № 421/пр; Приказ Минстроя России от 21.12.2020 № 812/пр; Приказ Минстроя России от 11.12.2020 № 774/пр; Приказ Минстроя России от 02.08.2023 № 551/пр; Приказ Минстроя России от 14.11.2023 № 817/пр; Приказ Минстроя России от 16.02.2024 № 102/пр; Приказ Минстроя России от 13.05.2024 №323/пр; Приказ Минстроя России от 09.08.2024 №524/пр; Приказ Минстроя России от 07.11.2024 №747/пр; Приказ Минстроя России от 07.02.2025 №69/пр
Реквизиты приказа Минстроя России об утверждении дополнений и изменений к сметным нормативам |  |  |  |  | Приказ Минстроя России от 18 мая 2022 г. № 378/пр, Приказ Минстроя России от 26 августа 2022 г. № 703/пр, Приказ Минстроя России от 26 октября 2022 г. № 905/пр, Приказ Минстроя России от 27 декабря 2022 г. № 1133/пр, Приказ Минстроя России от 10 февраля 2023 г. № 84/пр, Приказ Минстроя России от 11.05.2023 №335/пр; Приказ Минстроя России от 07.07.2022 № 557/пр; Приказ Минстроя России от 02.09.2021 № 636/пр, Приказ Минстроя России от 26.07.2022 № 611/пр; Приказ Минстроя России от 22.04.2022 № 317/пр; Приказ Минстроя России от 02.08.2023 № 551/пр; Приказ Минстроя России от 14.11.2023 № 817/пр; Приказ Минстроя России от 30.01.2024 № 55/пр; Приказ Минстроя России от 16.02.2024 № 102/пр; Приказ Минстроя России от 13.05.2024 №323/пр; Приказ Минстроя России от 09.08.2024 №524/пр; Приказ Минстроя России от 07.11.2024 №747/пр; Приказ Минстроя России от 07.02.2025 №69/пр | [15 empty] | Реквизиты приказа Минстроя России об утверждении дополнений и изменений к сметным нормативам | Приказ Минстроя России от 18 мая 2022 г. № 378/пр, Приказ Минстроя России от 26 августа 2022 г. № 703/пр, Приказ Минстроя России от 26 октября 2022 г. № 905/пр, Приказ Минстроя России от 27 декабря 2022 г. № 1133/пр, Приказ Минстроя России от 10 февраля 2023 г. № 84/пр, Приказ Минстроя России от 11.05.2023 №335/пр; Приказ Минстроя России от 07.07.2022 № 557/пр; Приказ Минстроя России от 02.09.2021 № 636/пр, Приказ Минстроя России от 26.07.2022 № 611/пр; Приказ Минстроя России от 22.04.2022 № 317/пр; Приказ Минстроя России от 02.08.2023 № 551/пр; Приказ Минстроя России от 14.11.2023 № 817/пр; Приказ Минстроя России от 30.01.2024 № 55/пр; Приказ Минстроя России от 16.02.2024 № 102/пр; Приказ Минстроя России от 13.05.2024 №323/пр; Приказ Минстроя России от 09.08.2024 №524/пр; Приказ Минстроя России от 07.11.2024 №747/пр; Приказ Минстроя России от 07.02.2025 №69/пр
Реквизиты письма Минстроя России об индексах изменения сметной стоимости строительства, включаемые в федеральный реестр сметных нормативов и размещаемые в федеральной государственной информационной системе ценообразования в строительстве, подготовленного в соответствии пунктом 85 Методики расчета индексов изменения сметной стоимости строительства, утвержденной приказом Министерства строительства и жилищно-коммунального хозяйства Российской Федерации от 5 июня 2019 г. № 326/пр¹ |  |  |  |  | Письмо Минстроя России от 25.02.2025 № 10314-ИФ/09 | [9 empty] | Реквизиты письма Минстроя России об индексах изменения сметной стоимости строительства, включаемые в федеральный реестр сметных нормативов и размещаемые в федеральной государственной информационной системе ценообразования в строительстве, подготовленного в соответствии пунктом 85 Методики расчета индексов изменения сметной стоимости строительства, утвержденной приказом Министерства строительства и жилищно-коммунального хозяйства Российской Федерации от 5 июня 2019 г. № 326/пр¹ | Письмо Минстроя России от 25.02.2025 № 10314-ИФ/09 | [6 empty] | Реквизиты письма Минстроя России об индексах изменения сметной стоимости строительства, включаемые в федеральный реестр сметных нормативов и размещаемые в федеральной государственной информационной системе ценообразования в строительстве, подготовленного в соответствии пунктом 85 Методики расчета индексов изменения сметной стоимости строительства, утвержденной приказом Министерства строительства и жилищно-коммунального хозяйства Российской Федерации от 5 июня 2019 г. № 326/пр¹ | Письмо Минстроя России от 25.02.2025 № 10314-ИФ/09
Реквизиты нормативного правового акта об утверждении оплаты труда, утверждаемый в соответствии с пунктом 22(1) Правилами мониторинга цен, утвержденными постановлением Правительства Российской Федерации от 23 декабря 2016 г. № 1452 |  |  |  |  | Постановление Администрации Томской области от 25.03.2024 № 89а | [9 empty] | Реквизиты нормативного правового акта об утверждении оплаты труда, утверждаемый в соответствии с пунктом 22(1) Правилами мониторинга цен, утвержденными постановлением Правительства Российской Федерации от 23 декабря 2016 г. № 1452 | Постановление Администрации Томской области от 25.03.2024 № 89а | [8 empty] | Реквизиты нормативного правового акта об утверждении оплаты труда, утверждаемый в соответствии с пунктом 22(1) Правилами мониторинга цен, утвержденными постановлением Правительства Российской Федерации от 23 декабря 2016 г. № 1452 | Постановление Администрации Томской области от 25.03.2024 № 89а
Обоснование принятых текущих цен на строительные ресурсы | [26 empty] | Обоснование принятых текущих цен на строительные ресурсы
Наименование субъекта Российской Федерации |  |  |  |  | 70. Томская область | [10 empty] | 70. Томская область | [11 empty] | Наименование субъекта Российской Федерации | 70. Томская область
Наименование зоны субъекта Российской Федерации |  |  |  |  | Томская область | [10 empty] | Томская область | [13 empty] | Наименование зоны субъекта Российской Федерации | Томская область
ТГУ. Учебный корпус № 10 по адресу : г. Томск, пр. Ленина, 36, стр. 25 ( Блок Б). Помещения суперкомпьютерного центра (помещение 239а). | [31 empty] | ТГУ. Учебный корпус № 10 по адресу : г. Томск, пр. Ленина, 36, стр. 25 ( Блок Б). Устройство наружной эвакуационной лестницы в аудитории № 239а
(наименование стройки)
ТГУ. Учебный корпус № 10 по адресу : г. Томск, пр. Ленина, 36, стр. 25 ( Блок Б). Помещения суперкомпьютерного центра (помещение 239а). Текущий ремонт | [32 empty] | ТГУ. Учебный корпус № 10 по адресу : г. Томск, пр. Ленина, 36, стр. 25 ( Блок Б). Устройство наружной эвакуационной лестницы в аудитории № 239а
(наименование объекта капитального строительства)
ЛОКАЛЬНЫЙ СМЕТНЫЙ РАСЧЕТ (СМЕТА) № 02-02-01
Устройство наружной эвакуационной лестницы | [33 empty] | Общестроительные работы
(наименование работ и затрат)
Составлен | ресурсно-индексным | методом
Основание | Ведомость объемов работ | [33 empty] | 15-2019-КР
(проектная и (или) иная техническая документация)
Составлен(а) в текущем уровне цен |  | I квартал 2025 года | [33 empty] | I квартал 2025 года
Сметная стоимость |  |  | 1825.31 | тыс.руб.
в том числе:
| строительных работ |  | 1825.31 | тыс.руб. |  |  |  |  | Средства на оплату труда рабочих |  |  |  | 189.07 | тыс.руб.
| монтажных работ |  | 0 | тыс.руб. |  |  |  |  | Средства на оплату труда машинистов |  |  |  | 20.77 | тыс.руб.
| оборудования |  | 0 | тыс.руб. |  |  |  |  | Нормативные затраты труда рабочих |  |  |  | 437.26 | чел.-ч.
| прочих затрат |  | 0 | тыс.руб. |  |  |  |  | Нормативные затраты труда машинистов |  |  |  | 33.4 | чел.-ч.
№ п/п | Обоснование | Наименование работ и затрат |  |  |  | Единица измерения | Количество |  |  | Сметная стоимость, руб.
[7 empty] | на единицу измерения | коэффициенты | всего с учетом коэффициентов | на единицу измерения в базисном уровне цен | индекс | на единицу измерения в текущем уровне цен | коэффициенты | всего в текущем уровне цен
1 | 2 | 3 |  |  |  | 4 | 5 | 6 | 7 | 8 | 9 | 10 | 11 | 12
Раздел 1. Демонтажные работы | [36 empty] | Раздел 1. Демонтажные работы
1 | ГЭСН09-03-014-01 | Монтаж связей и распорок из одиночных и парных уголков, гнутосварных профилей для пролетов: до 24 м при высоте здания до 25 м / Демонтаж |  |  |  | 4: т; 5: 0.17516; 6: 1; 7: 0.17516 | [23 empty] | Монтаж связей и распорок из одиночных и парных уголков, гнутосварных профилей для пролетов: до 24 м при высоте здания до 25 м / Демонтаж
| 648/пр_2022_п.144_т.2_стр.4_стб.3 | Демонтаж (разборка) металлических, металлокомпозитных, композитных конструкций ОЗП=0,7; ЭМ=0,7 к расх.; ЗПМ=0,7; МАТ=0 к расх.; ТЗ=0,7; ТЗМ=0,7 | [36 empty] | Демонтаж (разборка) металлических, металлокомпозитных, композитных конструкций ОЗП=0,7; ЭМ=0,7 к расх.; ЗПМ=0,7; МАТ=0 к расх.; ТЗ=0,7; ТЗМ=0,7
| 1 | ОТ(ЗТ) |  |  |  | 4: чел.-ч; 7: 4.8493; 12: 2027.99 | [25 empty] | ОТ(ЗТ)
| 1-100-32 | Средний разряд работы 3,2 |  |  |  | чел.-ч | 39.55 | 0.7 | 4.8493 |  |  | 418.2 |  | 2027.99 | [26 empty] | Средний разряд работы 3,2
| 2 | ЭМ |  |  |  | 12: 1337.04 | [25 empty] | ЭМ
|  | ОТм(ЗТм) |  |  |  | 4: чел.-ч; 7: 0.49168; 12: 299.71 | [25 empty] | ОТм(ЗТм)
| 91.05.02-005 | Краны козловые, грузоподъемность 32 т |  |  |  | маш.-ч | 0.1 | 0.7 | 0.012261 | 1803.79 | 1.71 | 3084.48 |  | 37.82 | [26 empty] | Краны козловые, грузоподъемность 32 т
| 4-100-060 | ОТм(Зтм) Средний разряд машинистов 6 |  |  |  | чел.-ч | 0.1 | 0.7 | 0.012261 |  |  | 617.02 |  | 7.57 | [27 empty] | ОТм(Зтм) Средний разряд машинистов 6
| 91.05.05-015 | Краны на автомобильном ходу, грузоподъемность 16 т |  |  |  | маш.-ч | 0.12 | 0.7 | 0.014713 |  |  | 2182.31 |  | 32.11 | [26 empty] | Краны на автомобильном ходу, грузоподъемность 16 т
| 4-100-060 | ОТм(Зтм) Средний разряд машинистов 6 |  |  |  | чел.-ч | 0.12 | 0.7 | 0.014713 |  |  | 617.02 |  | 9.08 | [27 empty] | ОТм(Зтм) Средний разряд машинистов 6
| 91.05.06-007 | Краны на гусеничном ходу, грузоподъемность 25 т |  |  |  | маш.-ч | 3.6 | 0.7 | 0.44141 | 1703.3 | 1.66 | 2827.48 |  | 1248.07 | [26 empty] | Краны на гусеничном ходу, грузоподъемность 25 т
| 4-100-060 | ОТм(Зтм) Средний разряд машинистов 6 |  |  |  | чел.-ч | 3.6 | 0.7 | 0.44141 |  |  | 617.02 |  | 272.36 | [27 empty] | ОТм(Зтм) Средний разряд машинистов 6
| 91.14.02-001 | Автомобили бортовые, грузоподъемность до 5 т |  |  |  | маш.-ч | 0.19 | 0.7 | 0.023296 | 477.92 | 1.51 | 721.66 |  | 16.81 | [26 empty] | Автомобили бортовые, грузоподъемность до 5 т
| 4-100-040 | ОТм(Зтм) Средний разряд машинистов 4 |  |  |  | чел.-ч | 0.19 | 0.7 | 0.023296 |  |  | 459.34 |  | 10.7 | [27 empty] | ОТм(Зтм) Средний разряд машинистов 4
| 91.17.04-042 | Аппараты для газовой сварки и резки |  |  |  | маш.-ч | 1.46 | 0.7 | 0.17901 | 4.35 | 1.61 | 7 |  | 1.25 | [26 empty] | Аппараты для газовой сварки и резки
| 91.17.04-171 | Аппараты сварочные для ручной дуговой сварки, сварочный ток до 500 А |  |  |  | маш.-ч | 0.1 | 0.7 | 0.012261 |  |  | 80.13 |  | 0.98 | [26 empty] | Аппараты сварочные для ручной дуговой сварки, сварочный ток до 500 А
| 4 | М |  |  |  | 12: 0 | [25 empty] | М
| 01.3.02.08-0001 | Кислород газообразный технический |  |  |  | м3 | 1.2 | 0 | 0 | 114.64 | 0.94 | 107.76 |  | 0 | [26 empty] | Кислород газообразный технический
| 01.3.02.09-0022 | Пропан-бутан смесь техническая |  |  |  | кг | 0.36 | 0 | 0 | 41.38 | 1.97 | 81.52 |  | 0 | [26 empty] | Пропан-бутан смесь техническая
| 01.7.11.07-0227 | Электроды сварочные для сварки низколегированных и углеродистых сталей УОНИ 13/45, Э42А, диаметр 4-5 мм |  |  |  | кг | 0.44 | 0 | 0 | 155.63 | 1.28 | 199.21 |  | 0 | [26 empty] | Электроды сварочные для сварки низколегированных и углеродистых сталей УОНИ 13/45, Э42А, диаметр 4-5 мм
| 01.7.15.03-0042 | Болты с гайками и шайбами строительные |  |  |  | кг | 21 | 0 | 0 | 174.93 | 1.11 | 194.17 |  | 0 | [26 empty] | Болты с гайками и шайбами строительные
| 01.7.15.06-0111 | Гвозди строительные |  |  |  | т | 1e-05 | 0 | 0 | 70296.2 | 1.29 | 90682.1 |  | 0 | [26 empty] | Гвозди строительные
| 01.7.20.08-0071 | Канат пеньковый тросовой свивки, пропитанный, диаметр 26 мм |  |  |  | т | 0.0001 | 0 | 0 | 231787.35 | 1.72 | 398674.24 |  | 0 | [26 empty] | Канат пеньковый тросовой свивки, пропитанный, диаметр 26 мм
| 07.2.07.12-0011 | Металлоконструкции зданий и сооружений с преобладанием гнутых профилей и круглых труб |  |  |  | т | 0.0002 | 0 | 0 | 105278.81 | 1.36 | 143179.18 |  | 0 | [26 empty] | Металлоконструкции зданий и сооружений с преобладанием гнутых профилей и круглых труб
| 08.2.02.11-0007 | Канат двойной свивки ТК, конструкции 6х19(1+6+12)+1 о.с., марка В, из оцинкованной по группе Ж проволоки, маркировочная группа 1570-1770 Н/мм2, диаметр 5,5 мм |  |  |  | 10 м | 0.0187 | 0 | 0 | 307.84 | 1.08 | 332.47 |  | 0 | [26 empty] | Канат двойной свивки ТК, конструкции 6х19(1+6+12)+1 о.с., марка В, из оцинкованной по группе Ж проволоки, маркировочная группа 1570-1770 Н/мм2, диаметр 5,5 мм
| 08.3.03.06-0002 | Проволока горячекатаная в мотках, диаметр 6,3-6,5 мм |  |  |  | т | 3e-05 | 0 | 0 | 60258.2 | 1.16 | 69899.51 |  | 0 | [26 empty] | Проволока горячекатаная в мотках, диаметр 6,3-6,5 мм
| 08.3.11.01-1106 | Швеллеры стальные горячекатаные, марки стали Ст3пс, Ст3сп, № 40У, № 40П |  |  |  | т | 0.00194 | 0 | 0 | 136760 | 0.99 | 135392.4 |  | 0 | [26 empty] | Швеллеры стальные горячекатаные, марки стали Ст3пс, Ст3сп, № 40У, № 40П
| 11.1.03.01-0061 | Бруски обрезные хвойных пород (ель, сосна), естественной влажности, длина 2-6,5 м, ширина 20-90 мм, толщина 20-90 мм, сорт I |  |  |  | м3 | 0.00103 | 0 | 0 |  |  | 16026.42 |  | 0 | [26 empty] | Бруски обрезные хвойных пород (ель, сосна), естественной влажности, длина 2-6,5 м, ширина 20-90 мм, толщина 20-90 мм, сорт I
| 14.4.01.01-0003 | Грунтовка ГФ-021 |  |  |  | т | 0.00031 | 0 | 0 |  |  | 93120.75 |  | 0 | [26 empty] | Грунтовка ГФ-021
| 14.5.09.07-0030 | Растворитель Р-4 |  |  |  | т | 0.0006 | 0 | 0 | 98526.45 | 1.62 | 159612.85 |  | 0 | [26 empty] | Растворитель Р-4
Н | 07.2.07.12 | Конструкции стальные |  |  |  | 4: т; 5: 1; 6: 0; 7: 0 | [28 empty] | Конструкции стальные
|  | Итого прямые затраты |  |  |  | 12: 3664.74 | [29 empty] | Итого прямые затраты
|  | ФОТ |  |  |  | 12: 2327.7 | [30 empty] | ФОТ
| Пр/812-009.0-1, Приказ № 812/пр от 21.12.2020 п.25 | НР Строительные металлические конструкции |  |  |  | 4: %; 5: 93; 7: 93; 12: 2164.76 | [30 empty] | НР Строительные металлические конструкции
| Пр/774-009.0, Приказ № 774/пр от 11.12.2020 п.16 | СП Строительные металлические конструкции |  |  |  | 4: %; 5: 62; 7: 62; 12: 1443.17 | [30 empty] | СП Строительные металлические конструкции
|  | Всего по позиции |  |  |  | 10: 41519.92; 12: 7272.67 | [31 empty] | Всего по позиции
|  | Итоги по разделу 1 Демонтажные работы : | [44 empty] | Итоги по разделу 1 Демонтажные работы :
|  | Итого прямые затраты (справочно) |  |  |  | 12: 3664.74 | [33 empty] | Итого прямые затраты (справочно)
|  | в том числе: | [45 empty] | в том числе:
|  | Оплата труда рабочих |  |  |  | 12: 2027.99 | [33 empty] | Оплата труда рабочих
|  | Эксплуатация машин |  |  |  | 12: 1337.04 | [33 empty] | Эксплуатация машин
|  | Оплата труда машинистов (Отм) |  |  |  | 12: 299.71 | [33 empty] | Оплата труда машинистов (Отм)
|  | Строительные работы |  |  |  | 12: 7272.67 | [33 empty] | Строительные работы
|  | в том числе: | [45 empty] | в том числе:
|  | оплата труда |  |  |  | 12: 2027.99 | [33 empty] | оплата труда
|  | эксплуатация машин и механизмов |  |  |  | 12: 1337.04 | [33 empty] | эксплуатация машин и механизмов
|  | оплата труда машинистов (Отм) |  |  |  | 12: 299.71 | [33 empty] | оплата труда машинистов (Отм)
|  | накладные расходы |  |  |  | 12: 2164.76 | [33 empty] | накладные расходы
|  | сметная прибыль |  |  |  | 12: 1443.17 | [33 empty] | сметная прибыль
|  | Итого ФОТ (справочно) |  |  |  | 12: 2327.7 | [33 empty] | Итого ФОТ (справочно)
|  | Итого накладные расходы (справочно) |  |  |  | 12: 2164.76 | [33 empty] | Итого накладные расходы (справочно)
|  | Итого сметная прибыль (справочно) |  |  |  | 12: 1443.17 | [33 empty] | Итого сметная прибыль (справочно)
|  | Итого по разделу 1 Демонтажные работы |  |  |  | 12: 7272.67 | [34 empty] | Итого по разделу 1 Демонтажные работы
|  | справочно: | [45 empty] | справочно:
|  | Затраты труда рабочих | [45 empty] | Затраты труда рабочих
|  | Затраты труда машинистов | [45 empty] | Затраты труда машинистов
|  | Справочно | [47 empty] | Справочно
|  | затраты труда рабочих |  |  |  | 7: 4.8493 | [36 empty] | затраты труда рабочих
|  | затраты труда машинистов |  |  |  | 7: 0.49168 | [36 empty] | затраты труда машинистов
Раздел 2. Монтажные работы | [36 empty] | Раздел 2. Монтажные работы
Фундамент | [51 empty] | Фундамент
2 | ГЭСН04-01-037-02 | Шнековое бурение скважин станками типа ЛБУ-50 глубиной бурения до 10 м в грунтах группы: 2 |  |  |  | 4: 100 м; 5: 0.4328; 6: 1; 7: 0.4328 | [23 empty] | Шнековое бурение скважин станками типа ЛБУ-50 глубиной бурения до 10 м в грунтах группы: 2
|  | Объем=43,28 / 100 | [50 empty] | Объем=43,28 / 100
| 1 | ОТ(ЗТ) |  |  |  | 4: чел.-ч; 7: 22.5056; 12: 10337.72 | [25 empty] | ОТ(ЗТ)
| 1-100-40 | Средний разряд работы 4,0 |  |  |  | 4: чел.-ч; 5: 52; 7: 22.5056; 10: 459.34; 12: 10337.72 | [26 empty] | Средний разряд работы 4,0
| 2 | ЭМ |  |  |  | 12: 41045.18 | [25 empty] | ЭМ
|  | ОТм(ЗТм) |  |  |  | 4: чел.-ч; 7: 11.5947; 12: 7568.36 | [25 empty] | ОТм(ЗТм)
| 91.04.01-021 | Установки шнекового бурения на автомобильном ходу, глубина бурения до 60 м, грузоподъемность мачты 3,7 т |  |  |  | маш.-ч | 26.06 |  | 11.2788 | 2167.03 | 1.67 | 3618.94 |  | 40817.18 | [26 empty] | Установки шнекового бурения на автомобильном ходу, глубина бурения до 60 м, грузоподъемность мачты 3,7 т
| 4-100-070 | ОТм(Зтм) Средний разряд машинистов 7 |  |  |  | 4: чел.-ч; 5: 26.06; 7: 11.2788; 10: 658.16; 12: 7423.23 | [27 empty] | ОТм(Зтм) Средний разряд машинистов 7
| 91.14.02-001 | Автомобили бортовые, грузоподъемность до 5 т |  |  |  | маш.-ч | 0.73 |  | 0.31594 | 477.92 | 1.51 | 721.66 |  | 228 | [26 empty] | Автомобили бортовые, грузоподъемность до 5 т
| 4-100-040 | ОТм(Зтм) Средний разряд машинистов 4 |  |  |  | 4: чел.-ч; 5: 0.73; 7: 0.31594; 10: 459.34; 12: 145.13 | [27 empty] | ОТм(Зтм) Средний разряд машинистов 4
П,Н | 01.4.01.03 | Долота шнековые |  |  |  | 4: шт; 5: 0; 7: 0 | [28 empty] | Долота шнековые
П,Н | 01.4.01.10 | Шнеки |  |  |  | 4: шт; 5: 0; 7: 0 | [28 empty] | Шнеки
|  | Итого прямые затраты |  |  |  | 12: 58951.26 | [29 empty] | Итого прямые затраты
|  | ФОТ |  |  |  | 12: 17906.08 | [30 empty] | ФОТ
| Пр/812-004.0-1, Приказ № 812/пр от 21.12.2020 п.25 | НР Скважины |  |  |  | 4: %; 5: 106; 7: 106; 12: 18980.44 | [30 empty] | НР Скважины
| Пр/774-004.0, Приказ № 774/пр от 11.12.2020 п.16 | СП Скважины |  |  |  | 4: %; 5: 45; 7: 45; 12: 8057.74 | [30 empty] | СП Скважины
|  | Всего по позиции |  |  |  | 10: 198681.7; 12: 85989.44 | [31 empty] | Всего по позиции
3 | ФСБЦ-08.1.02.16-0785 | Свая винтовая стальная, тип СВС, многолопастная, диаметр ствола 159 мм, толщина стенки 4-5 мм, диаметр лопасти 405 мм, длина 8000 мм / СВС 159 мм (4,0)-8000-550 (6) // прим. |  |  |  | шт | 4 | 1 | 4 | 11599.04 | 1.03 | 11947.01 |  | 47788.04 | [23 empty] | Свая винтовая стальная, тип СВС, многолопастная, диаметр ствола 159 мм, толщина стенки 4-5 мм, диаметр лопасти 405 мм, длина 8000 мм
|  | Всего по позиции |  |  |  | 12: 47788.04 | [31 empty] | Всего по позиции
4 | ФСБЦ-08.1.02.16-0783 | Свая винтовая стальная, тип СВС, многолопастная, диаметр ствола 159 мм, толщина стенки 4-5 мм, диаметр лопасти 405 мм, длина 6000 мм / СВС 159 мм (4,0)-6000-550 (6) // прим. |  |  |  | шт | 2 | 1 | 2 | 9118.25 | 1.03 | 9391.8 |  | 18783.6 | [23 empty] | Свая винтовая стальная, тип СВС, многолопастная, диаметр ствола 159 мм, толщина стенки 4-5 мм, диаметр лопасти 405 мм, длина 6000 мм
|  | Всего по позиции |  |  |  | 12: 18783.6 | [31 empty] | Всего по позиции
5 | ГЭСН06-16-006-11 | Установка закладных деталей при массе элементов: до 5 кг |  |  |  | 4: т; 5: 0.05088; 6: 1; 7: 0.05088 | [23 empty] | Установка закладных деталей при массе элементов: до 5 кг
| 1 | ОТ(ЗТ) |  |  |  | 4: чел.-ч; 7: 4.6102; 12: 1754.2 | [25 empty] | ОТ(ЗТ)
| 1-100-22 | Средний разряд работы 2,2 |  |  |  | 4: чел.-ч; 5: 90.61; 7: 4.6102; 10: 380.5; 12: 1754.2 | [26 empty] | Средний разряд работы 2,2
| 2 | ЭМ |  |  |  | 12: 48.95 | [25 empty] | ЭМ
|  | ОТм(ЗТм) |  |  |  | 4: чел.-ч; 7: 0.041722; 12: 24.62 | [25 empty] | ОТм(ЗТм)
| 91.05.01-017 | Краны башенные, грузоподъемность 8 т |  |  |  | маш.-ч | 0.58 |  | 0.02951 | 622.62 | 1.78 | 1108.26 |  | 32.71 | [26 empty] | Краны башенные, грузоподъемность 8 т
| 4-100-060 | ОТм(Зтм) Средний разряд машинистов 6 |  |  |  | 4: чел.-ч; 5: 0.58; 7: 0.02951; 10: 617.02; 12: 18.21 | [27 empty] | ОТм(Зтм) Средний разряд машинистов 6
| 91.05.05-015 | Краны на автомобильном ходу, грузоподъемность 16 т |  |  |  | 4: маш.-ч; 5: 0.1; 7: 0.005088; 10: 2182.31; 12: 11.1 | [26 empty] | Краны на автомобильном ходу, грузоподъемность 16 т
| 4-100-060 | ОТм(Зтм) Средний разряд машинистов 6 |  |  |  | 4: чел.-ч; 5: 0.1; 7: 0.005088; 10: 617.02; 12: 3.14 | [27 empty] | ОТм(Зтм) Средний разряд машинистов 6
| 91.14.02-001 | Автомобили бортовые, грузоподъемность до 5 т |  |  |  | маш.-ч | 0.14 |  | 0.0071232 | 477.92 | 1.51 | 721.66 |  | 5.14 | [26 empty] | Автомобили бортовые, грузоподъемность до 5 т
| 4-100-040 | ОТм(Зтм) Средний разряд машинистов 4 |  |  |  | 4: чел.-ч; 5: 0.14; 7: 0.0071232; 10: 459.34; 12: 3.27 | [27 empty] | ОТм(Зтм) Средний разряд машинистов 4
| 4 | М |  |  |  | 12: 31.44 | [25 empty] | М
| 08.3.03.04-0012 | Проволока светлая, диаметр 1,1 мм |  |  |  | т | 0.006 |  | 0.0003053 | 88783.86 | 1.16 | 102989.28 |  | 31.44 | [26 empty] | Проволока светлая, диаметр 1,1 мм
Н | 08.4.03.03 | Арматура |  |  |  | 4: т; 5: 1; 7: 0.05088 | [28 empty] | Арматура
|  | Итого прямые затраты |  |  |  | 12: 1859.21 | [29 empty] | Итого прямые затраты
5.1 | ФСБЦ-08.3.05.02-0001 | Прокат листовой горячекатаный, марки стали Ст3сп, Ст3пс, ширина 1200-3000 мм, толщина 9-12 мм |  |  |  | т | 1 |  | 0.05088 | 72151.5 | 1.04 | 75037.56 |  | 3817.91 | [26 empty] | Прокат листовой горячекатаный, марки стали Ст3сп, Ст3пс, ширина 1200-3000 мм, толщина 9-12 мм
|  | ФОТ |  |  |  | 12: 1778.82 | [30 empty] | ФОТ
| Пр/812-006.1-1, Приказ № 812/пр от 21.12.2020 п.25 | НР Бетонные и железобетонные монолитные конструкции и работы в строительстве с применением индустриальных видов опалубки |  |  |  | 4: %; 5: 108; 7: 108; 12: 1921.13 | [30 empty] | НР Бетонные и железобетонные монолитные конструкции и работы в строительстве с применением индустриальных видов опалубки
| Пр/774-006.1, Приказ № 774/пр от 11.12.2020 п.16 | СП Бетонные и железобетонные монолитные конструкции и работы в строительстве с применением индустриальных видов опалубки |  |  |  | 4: %; 5: 55; 7: 55; 12: 978.35 | [30 empty] | СП Бетонные и железобетонные монолитные конструкции и работы в строительстве с применением индустриальных видов опалубки
|  | Всего по позиции |  |  |  | 10: 168565.25; 12: 8576.6 | [31 empty] | Всего по позиции
6 | ГЭСН13-03-002-04 | Огрунтовка металлических поверхностей за один раз: грунтовкой ГФ-021 |  |  |  | 4: 100 м2; 5: 0.275; 6: 1; 7: 0.275 | [23 empty] | Огрунтовка металлических поверхностей за один раз: грунтовкой ГФ-021
|  | Объем=27,5 / 100 | [50 empty] | Объем=27,5 / 100
| 1 | ОТ(ЗТ) |  |  |  | 4: чел.-ч; 7: 1.4603; 12: 740.83 | [25 empty] | ОТ(ЗТ)
| 1-100-47 | Средний разряд работы 4,7 |  |  |  | 4: чел.-ч; 5: 5.31; 7: 1.4603; 10: 507.33; 12: 740.83 | [26 empty] | Средний разряд работы 4,7
| 2 | ЭМ |  |  |  | 12: 9.78 | [25 empty] | ЭМ
|  | ОТм(ЗТм) |  |  |  | 4: чел.-ч; 7: 0.0055; 12: 2.71 | [25 empty] | ОТм(ЗТм)
| 91.06.03-060 | Лебедки электрические тяговым усилием до 5,79 кН (0,59 т) |  |  |  | маш.-ч | 0.01 |  | 0.00275 | 6.62 | 1.7 | 11.25 |  | 0.03 | [26 empty] | Лебедки электрические тяговым усилием до 5,79 кН (0,59 т)
| 91.06.05-011 | Погрузчики одноковшовые универсальные фронтальные пневмоколесные, номинальная вместимость основного ковша 2,6 м3, грузоподъемность 5 т |  |  |  | 4: маш.-ч; 5: 0.01; 7: 0.00275; 10: 1970.29; 12: 5.42 | [26 empty] | Погрузчики одноковшовые универсальные фронтальные пневмоколесные, номинальная вместимость основного ковша 2,6 м3, грузоподъемность 5 т
| 4-100-050 | ОТм(Зтм) Средний разряд машинистов 5 |  |  |  | 4: чел.-ч; 5: 0.01; 7: 0.00275; 10: 527.9; 12: 1.45 | [27 empty] | ОТм(Зтм) Средний разряд машинистов 5
| 91.14.02-001 | Автомобили бортовые, грузоподъемность до 5 т |  |  |  | маш.-ч | 0.01 |  | 0.00275 | 477.92 | 1.51 | 721.66 |  | 1.98 | [26 empty] | Автомобили бортовые, грузоподъемность до 5 т
| 4-100-040 | ОТм(Зтм) Средний разряд машинистов 4 |  |  |  | 4: чел.-ч; 5: 0.01; 7: 0.00275; 10: 459.34; 12: 1.26 | [27 empty] | ОТм(Зтм) Средний разряд машинистов 4
| 91.21.01-012 | Агрегаты окрасочные высокого давления для окраски поверхностей конструкций, мощность 1 кВт |  |  |  | 4: маш.-ч; 5: 1.12; 7: 0.308; 10: 7.63; 12: 2.35 | [26 empty] | Агрегаты окрасочные высокого давления для окраски поверхностей конструкций, мощность 1 кВт
| 4 | М |  |  |  | 12: 281.18 | [25 empty] | М
| 14.4.01.01-0003 | Грунтовка ГФ-021 |  |  |  | 4: т; 5: 0.009; 7: 0.002475; 10: 93120.75; 12: 230.47 | [26 empty] | Грунтовка ГФ-021
| 14.5.09.02-0002 | Ксилол нефтяной, марка А |  |  |  | т | 0.0015 |  | 0.0004125 | 75885.63 | 1.62 | 122934.72 |  | 50.71 | [26 empty] | Ксилол нефтяной, марка А
|  | Итого прямые затраты |  |  |  | 12: 1034.5 | [29 empty] | Итого прямые затраты
|  | ФОТ |  |  |  | 12: 743.54 | [30 empty] | ФОТ
| Пр/812-013.0-1, Приказ № 812/пр от 21.12.2020 п.25 | НР Защита строительных конструкций и оборудования от коррозии |  |  |  | 4: %; 5: 94; 7: 94; 12: 698.93 | [30 empty] | НР Защита строительных конструкций и оборудования от коррозии
| Пр/774-013.0, Приказ № 774/пр от 11.12.2020 п.16 | СП Защита строительных конструкций и оборудования от коррозии |  |  |  | 4: %; 5: 51; 7: 51; 12: 379.21 | [30 empty] | СП Защита строительных конструкций и оборудования от коррозии
|  | Всего по позиции |  |  |  | 10: 7682.33; 12: 2112.64 | [31 empty] | Всего по позиции
7 | ГЭСН13-03-004-22 | Окраска металлических огрунтованных поверхностей: эмалью КО-88 / КО-198, расход 0,215кг/м2 // прим |  |  |  | 4: 100 м2; 5: 0.275; 6: 1; 7: 0.275 | [23 empty] | Окраска металлических огрунтованных поверхностей: эмалью КО-88 / КО-198, расход 0,215кг/м2 // прим
|  | Объем=27,5 / 100 | [50 empty] | Объем=27,5 / 100
|  | Коэффициент на количество слоев ПЗ=2 (ОЗП=2; ЭМ=2 к расх.; ЗПМ=2; МАТ=2 к расх.; ТЗ=2; ТЗМ=2) | [36 empty] | Коэффициент на количество слоев ПЗ=2 (ОЗП=2; ЭМ=2 к расх.; ЗПМ=2; МАТ=2 к расх.; ТЗ=2; ТЗМ=2)
| 1 | ОТ(ЗТ) |  |  |  | 4: чел.-ч; 7: 1.3475; 12: 584.32 | [25 empty] | ОТ(ЗТ)
| 1-100-35 | Средний разряд работы 3,5 |  |  |  | чел.-ч | 2.45 | 2 | 1.3475 |  |  | 433.63 |  | 584.32 | [26 empty] | Средний разряд работы 3,5
| 2 | ЭМ |  |  |  | 12: 17.6 | [25 empty] | ЭМ
|  | ОТм(ЗТм) |  |  |  | 4: чел.-ч; 7: 0.011; 12: 5.43 | [25 empty] | ОТм(ЗТм)
| 91.06.03-060 | Лебедки электрические тяговым усилием до 5,79 кН (0,59 т) |  |  |  | маш.-ч | 0.01 | 2 | 0.0055 | 6.62 | 1.7 | 11.25 |  | 0.06 | [26 empty] | Лебедки электрические тяговым усилием до 5,79 кН (0,59 т)
| 91.06.05-011 | Погрузчики одноковшовые универсальные фронтальные пневмоколесные, номинальная вместимость основного ковша 2,6 м3, грузоподъемность 5 т |  |  |  | маш.-ч | 0.01 | 2 | 0.0055 |  |  | 1970.29 |  | 10.84 | [26 empty] | Погрузчики одноковшовые универсальные фронтальные пневмоколесные, номинальная вместимость основного ковша 2,6 м3, грузоподъемность 5 т
| 4-100-050 | ОТм(Зтм) Средний разряд машинистов 5 |  |  |  | чел.-ч | 0.01 | 2 | 0.0055 |  |  | 527.9 |  | 2.9 | [27 empty] | ОТм(Зтм) Средний разряд машинистов 5
| 91.14.02-001 | Автомобили бортовые, грузоподъемность до 5 т |  |  |  | маш.-ч | 0.01 | 2 | 0.0055 | 477.92 | 1.51 | 721.66 |  | 3.97 | [26 empty] | Автомобили бортовые, грузоподъемность до 5 т
| 4-100-040 | ОТм(Зтм) Средний разряд машинистов 4 |  |  |  | чел.-ч | 0.01 | 2 | 0.0055 |  |  | 459.34 |  | 2.53 | [27 empty] | ОТм(Зтм) Средний разряд машинистов 4
| 91.21.01-012 | Агрегаты окрасочные высокого давления для окраски поверхностей конструкций, мощность 1 кВт |  |  |  | маш.-ч | 0.65 | 2 | 0.3575 |  |  | 7.63 |  | 2.73 | [26 empty] | Агрегаты окрасочные высокого давления для окраски поверхностей конструкций, мощность 1 кВт
| 4 | М |  |  |  | 12: 3839.01 | [25 empty] | М
| 14.4.04.04-0001 | Эмаль кремнийорганическая термостойкая КО-88 / КО-198 |  |  |  | т | 0.0215 | 2 | 0.011825 | 236582.55 | 1.27 | 300459.84 |  | 3552.94 | [26 empty] | Эмаль кремнийорганическая термостойкая КО-88 / КО-198
| 14.5.09.07-0032 | Растворитель Р-5 |  |  |  | т | 0.003 | 2 | 0.00165 | 107023.07 | 1.62 | 173377.37 |  | 286.07 | [26 empty] | Растворитель Р-5
|  | Итого прямые затраты |  |  |  | 12: 4446.36 | [29 empty] | Итого прямые затраты
|  | ФОТ |  |  |  | 12: 589.75 | [30 empty] | ФОТ
| Пр/812-013.0-1, Приказ № 812/пр от 21.12.2020 п.25 | НР Защита строительных конструкций и оборудования от коррозии |  |  |  | 4: %; 5: 94; 7: 94; 12: 554.37 | [30 empty] | НР Защита строительных конструкций и оборудования от коррозии
| Пр/774-013.0, Приказ № 774/пр от 11.12.2020 п.16 | СП Защита строительных конструкций и оборудования от коррозии |  |  |  | 4: %; 5: 51; 7: 51; 12: 300.77 | [30 empty] | СП Защита строительных конструкций и оборудования от коррозии
|  | Всего по позиции |  |  |  | 10: 19278.18; 12: 5301.5 | [31 empty] | Всего по позиции
Каркас | [51 empty] | Каркас
8 | ГЭСН09-03-029-01 | Монтаж лестниц прямолинейных и криволинейных, пожарных с ограждением |  |  |  | 4: т; 5: 3.3681; 6: 1; 7: 3.3681 | [23 empty] | Монтаж лестниц прямолинейных и криволинейных, пожарных с ограждением
| 1 | ОТ(ЗТ) |  |  |  | 4: чел.-ч; 7: 97.3379; 12: 43709.57 | [25 empty] | ОТ(ЗТ)
| 1-100-38 | Средний разряд работы 3,8 |  |  |  | 4: чел.-ч; 5: 28.9; 7: 97.3379; 10: 449.05; 12: 43709.57 | [26 empty] | Средний разряд работы 3,8
| 2 | ЭМ |  |  |  | 12: 56341.19 | [25 empty] | ЭМ
|  | ОТм(ЗТм) |  |  |  | 4: чел.-ч; 7: 19.636; 12: 12014.88 | [25 empty] | ОТм(ЗТм)
| 91.05.02-005 | Краны козловые, грузоподъемность 32 т |  |  |  | маш.-ч | 0.07 |  | 0.23577 | 1803.79 | 1.71 | 3084.48 |  | 727.22 | [26 empty] | Краны козловые, грузоподъемность 32 т
| 4-100-060 | ОТм(Зтм) Средний разряд машинистов 6 |  |  |  | 4: чел.-ч; 5: 0.07; 7: 0.23577; 10: 617.02; 12: 145.47 | [27 empty] | ОТм(Зтм) Средний разряд машинистов 6
| 91.05.05-015 | Краны на автомобильном ходу, грузоподъемность 16 т |  |  |  | 4: маш.-ч; 5: 0.12; 7: 0.40417; 10: 2182.31; 12: 882.03 | [26 empty] | Краны на автомобильном ходу, грузоподъемность 16 т
| 4-100-060 | ОТм(Зтм) Средний разряд машинистов 6 |  |  |  | 4: чел.-ч; 5: 0.12; 7: 0.40417; 10: 617.02; 12: 249.38 | [27 empty] | ОТм(Зтм) Средний разряд машинистов 6
| 91.05.06-007 | Краны на гусеничном ходу, грузоподъемность 25 т |  |  |  | маш.-ч | 5.45 |  | 18.3561 | 1703.3 | 1.66 | 2827.48 |  | 51901.51 | [26 empty] | Краны на гусеничном ходу, грузоподъемность 25 т
| 4-100-060 | ОТм(Зтм) Средний разряд машинистов 6 |  |  |  | 4: чел.-ч; 5: 5.45; 7: 18.3561; 10: 617.02; 12: 11326.08 | [27 empty] | ОТм(Зтм) Средний разряд машинистов 6
| 91.06.01-003 | Домкраты гидравлические, грузоподъемность 63-100 т |  |  |  | 4: маш.-ч; 5: 0.86; 7: 2.8966; 10: 3.69; 12: 10.69 | [26 empty] | Домкраты гидравлические, грузоподъемность 63-100 т
| 91.14.02-001 | Автомобили бортовые, грузоподъемность до 5 т |  |  |  | маш.-ч | 0.19 |  | 0.63994 | 477.92 | 1.51 | 721.66 |  | 461.82 | [26 empty] | Автомобили бортовые, грузоподъемность до 5 т
| 4-100-040 | ОТм(Зтм) Средний разряд машинистов 4 |  |  |  | 4: чел.-ч; 5: 0.19; 7: 0.63994; 10: 459.34; 12: 293.95 | [27 empty] | ОТм(Зтм) Средний разряд машинистов 4
| 91.17.04-042 | Аппараты для газовой сварки и резки |  |  |  | маш.-ч | 1.68 |  | 5.6584 | 4.35 | 1.61 | 7 |  | 39.61 | [26 empty] | Аппараты для газовой сварки и резки
| 91.17.04-171 | Аппараты сварочные для ручной дуговой сварки, сварочный ток до 500 А |  |  |  | 4: маш.-ч; 5: 8.59; 7: 28.9319; 10: 80.13; 12: 2318.31 | [26 empty] | Аппараты сварочные для ручной дуговой сварки, сварочный ток до 500 А
| 4 | М |  |  |  | 12: 5167.37 | [25 empty] | М
| 01.3.02.08-0001 | Кислород газообразный технический |  |  |  | м3 | 1.37 |  | 4.6143 | 114.64 | 0.94 | 107.76 |  | 497.24 | [26 empty] | Кислород газообразный технический
| 01.3.02.09-0022 | Пропан-бутан смесь техническая |  |  |  | кг | 0.41 |  | 1.3809 | 41.38 | 1.97 | 81.52 |  | 112.57 | [26 empty] | Пропан-бутан смесь техническая
| 01.7.03.04-0001 | Электроэнергия |  |  |  | 4: кВт-ч; 5: 3.654; 7: 12.307; 10: 7.27; 12: 89.47 | [26 empty] | Электроэнергия
| 01.7.11.07-0036 | Электроды сварочные для сварки низколегированных и углеродистых сталей Э46, диаметр 4 мм |  |  |  | кг | 4 |  | 13.4724 | 142.68 | 1.28 | 182.63 |  | 2460.46 | [26 empty] | Электроды сварочные для сварки низколегированных и углеродистых сталей Э46, диаметр 4 мм
| 01.7.15.06-0111 | Гвозди строительные |  |  |  | т | 1e-05 |  | 3.37e-05 | 70296.2 | 1.29 | 90682.1 |  | 3.06 | [26 empty] | Гвозди строительные
| 01.7.20.08-0071 | Канат пеньковый тросовой свивки, пропитанный, диаметр 26 мм |  |  |  | т | 0.0001 |  | 0.0003368 | 231787.35 | 1.72 | 398674.24 |  | 134.27 | [26 empty] | Канат пеньковый тросовой свивки, пропитанный, диаметр 26 мм
| 07.2.07.12-0011 | Металлоконструкции зданий и сооружений с преобладанием гнутых профилей и круглых труб |  |  |  | т | 0.001 |  | 0.0033681 | 105278.81 | 1.36 | 143179.18 |  | 482.24 | [26 empty] | Металлоконструкции зданий и сооружений с преобладанием гнутых профилей и круглых труб
| 08.2.02.11-0007 | Канат двойной свивки ТК, конструкции 6х19(1+6+12)+1 о.с., марка В, из оцинкованной по группе Ж проволоки, маркировочная группа 1570-1770 Н/мм2, диаметр 5,5 мм |  |  |  | 10 м | 0.0187 |  | 0.062983 | 307.84 | 1.08 | 332.47 |  | 20.94 | [26 empty] | Канат двойной свивки ТК, конструкции 6х19(1+6+12)+1 о.с., марка В, из оцинкованной по группе Ж проволоки, маркировочная группа 1570-1770 Н/мм2, диаметр 5,5 мм
| 08.3.03.06-0002 | Проволока горячекатаная в мотках, диаметр 6,3-6,5 мм |  |  |  | т | 3e-05 |  | 0.000101 | 60258.2 | 1.16 | 69899.51 |  | 7.06 | [26 empty] | Проволока горячекатаная в мотках, диаметр 6,3-6,5 мм
| 08.3.11.01-1106 | Швеллеры стальные горячекатаные, марки стали Ст3пс, Ст3сп, № 40У, № 40П |  |  |  | т | 0.00194 |  | 0.0065341 | 136760 | 0.99 | 135392.4 |  | 884.67 | [26 empty] | Швеллеры стальные горячекатаные, марки стали Ст3пс, Ст3сп, № 40У, № 40П
| 11.1.03.01-0061 | Бруски обрезные хвойных пород (ель, сосна), естественной влажности, длина 2-6,5 м, ширина 20-90 мм, толщина 20-90 мм, сорт I |  |  |  | 4: м3; 5: 0.00103; 7: 0.0034691; 10: 16026.42; 12: 55.6 | [26 empty] | Бруски обрезные хвойных пород (ель, сосна), естественной влажности, длина 2-6,5 м, ширина 20-90 мм, толщина 20-90 мм, сорт I
| 14.4.01.01-0003 | Грунтовка ГФ-021 |  |  |  | 4: т; 5: 0.00031; 7: 0.0010441; 10: 93120.75; 12: 97.23 | [26 empty] | Грунтовка ГФ-021
| 14.5.09.07-0030 | Растворитель Р-4 |  |  |  | т | 0.0006 |  | 0.0020209 | 98526.45 | 1.62 | 159612.85 |  | 322.56 | [26 empty] | Растворитель Р-4
П,Н | 01.7.15.03-0042 | Болты с гайками и шайбами строительные |  |  |  | 4: кг; 5: 0; 7: 0 | [28 empty] | Болты с гайками и шайбами строительные
Н | 07.2.05.01 | Лестницы маршевые металлические |  |  |  | 4: т; 5: 1; 7: 3.3681 | [28 empty] | Лестницы маршевые металлические
|  | Итого прямые затраты |  |  |  | 12: 117233.01 | [29 empty] | Итого прямые затраты
8.1 | ФСБЦ-07.2.07.04-0007 | Конструкции стальные индивидуального изготовления из сортового проката |  |  |  | т | 1 |  | 3.3681 | 105278.81 | 1.36 | 143179.18 |  | 482240.65 | [26 empty] | Конструкции стальные индивидуального изготовления из сортового проката
|  | ФОТ |  |  |  | 12: 55724.45 | [30 empty] | ФОТ
| Пр/812-009.0-1, Приказ № 812/пр от 21.12.2020 п.25 | НР Строительные металлические конструкции |  |  |  | 4: %; 5: 93; 7: 93; 12: 51823.74 | [30 empty] | НР Строительные металлические конструкции
| Пр/774-009.0, Приказ № 774/пр от 11.12.2020 п.16 | СП Строительные металлические конструкции |  |  |  | 4: %; 5: 62; 7: 62; 12: 34549.16 | [30 empty] | СП Строительные металлические конструкции
|  | Всего по позиции |  |  |  | 10: 203630.59; 12: 685846.56 | [31 empty] | Всего по позиции
9 | ГЭСН13-03-002-04 | Огрунтовка металлических поверхностей за один раз: грунтовкой ГФ-021 |  |  |  | 4: 100 м2; 5: 1.589; 6: 1; 7: 1.589 | [23 empty] | Огрунтовка металлических поверхностей за один раз: грунтовкой ГФ-021
|  | Объем=158,9 / 100 | [50 empty] | Объем=158,9 / 100
| 1 | ОТ(ЗТ) |  |  |  | 4: чел.-ч; 7: 8.4376; 12: 4280.64 | [25 empty] | ОТ(ЗТ)
| 1-100-47 | Средний разряд работы 4,7 |  |  |  | 4: чел.-ч; 5: 5.31; 7: 8.4376; 10: 507.33; 12: 4280.64 | [26 empty] | Средний разряд работы 4,7
| 2 | ЭМ |  |  |  | 12: 56.54 | [25 empty] | ЭМ
|  | ОТм(ЗТм) |  |  |  | 4: чел.-ч; 7: 0.03178; 12: 15.69 | [25 empty] | ОТм(ЗТм)
| 91.06.03-060 | Лебедки электрические тяговым усилием до 5,79 кН (0,59 т) |  |  |  | маш.-ч | 0.01 |  | 0.01589 | 6.62 | 1.7 | 11.25 |  | 0.18 | [26 empty] | Лебедки электрические тяговым усилием до 5,79 кН (0,59 т)
| 91.06.05-011 | Погрузчики одноковшовые универсальные фронтальные пневмоколесные, номинальная вместимость основного ковша 2,6 м3, грузоподъемность 5 т |  |  |  | 4: маш.-ч; 5: 0.01; 7: 0.01589; 10: 1970.29; 12: 31.31 | [26 empty] | Погрузчики одноковшовые универсальные фронтальные пневмоколесные, номинальная вместимость основного ковша 2,6 м3, грузоподъемность 5 т
| 4-100-050 | ОТм(Зтм) Средний разряд машинистов 5 |  |  |  | 4: чел.-ч; 5: 0.01; 7: 0.01589; 10: 527.9; 12: 8.39 | [27 empty] | ОТм(Зтм) Средний разряд машинистов 5
| 91.14.02-001 | Автомобили бортовые, грузоподъемность до 5 т |  |  |  | маш.-ч | 0.01 |  | 0.01589 | 477.92 | 1.51 | 721.66 |  | 11.47 | [26 empty] | Автомобили бортовые, грузоподъемность до 5 т
| 4-100-040 | ОТм(Зтм) Средний разряд машинистов 4 |  |  |  | 4: чел.-ч; 5: 0.01; 7: 0.01589; 10: 459.34; 12: 7.3 | [27 empty] | ОТм(Зтм) Средний разряд машинистов 4
| 91.21.01-012 | Агрегаты окрасочные высокого давления для окраски поверхностей конструкций, мощность 1 кВт |  |  |  | 4: маш.-ч; 5: 1.12; 7: 1.7797; 10: 7.63; 12: 13.58 | [26 empty] | Агрегаты окрасочные высокого давления для окраски поверхностей конструкций, мощность 1 кВт
| 4 | М |  |  |  | 12: 1624.73 | [25 empty] | М
| 14.4.01.01-0003 | Грунтовка ГФ-021 |  |  |  | 4: т; 5: 0.009; 7: 0.014301; 10: 93120.75; 12: 1331.72 | [26 empty] | Грунтовка ГФ-021
| 14.5.09.02-0002 | Ксилол нефтяной, марка А |  |  |  | т | 0.0015 |  | 0.0023835 | 75885.63 | 1.62 | 122934.72 |  | 293.01 | [26 empty] | Ксилол нефтяной, марка А
|  | Итого прямые затраты |  |  |  | 12: 5977.6 | [29 empty] | Итого прямые затраты
|  | ФОТ |  |  |  | 12: 4296.33 | [30 empty] | ФОТ
| Пр/812-013.0-1, Приказ № 812/пр от 21.12.2020 п.25 | НР Защита строительных конструкций и оборудования от коррозии |  |  |  | 4: %; 5: 94; 7: 94; 12: 4038.55 | [30 empty] | НР Защита строительных конструкций и оборудования от коррозии
| Пр/774-013.0, Приказ № 774/пр от 11.12.2020 п.16 | СП Защита строительных конструкций и оборудования от коррозии |  |  |  | 4: %; 5: 51; 7: 51; 12: 2191.13 | [30 empty] | СП Защита строительных конструкций и оборудования от коррозии
|  | Всего по позиции |  |  |  | 10: 7682.37; 12: 12207.28 | [31 empty] | Всего по позиции
10 | ФСБЦ-14.4.01.01-0003 | Грунтовка ГФ-021 |  |  |  | т | -0.014301 | 1 | -0.014301 |  |  | 93120.75 |  | -1331.72 | [23 empty] | Грунтовка ГФ-021
|  | Всего по позиции |  |  |  | 12: -1331.72 | [31 empty] | Всего по позиции
11 | ФСБЦ-14.2.01.06-0010 | Композиция полимерная антикоррозионная с содержанием цинка для защиты металлических поверхностей, расход 0,24-0,35 кг/м2 / Силмакс Цинк расход 0,22кг/м2 |  |  |  | кг | 34.958 | 1 | 34.958 | 715.77 | 1.92 | 1374.28 |  | 48042.08 | [23 empty] | Композиция полимерная антикоррозионная с содержанием цинка для защиты металлических поверхностей, расход 0,24-0,35 кг/м2 / Силмакс Цинк расход 0,22кг/м2
|  | Объем=0,22*158,9 | [50 empty] | Объем=0,22*158,9
|  | Всего по позиции |  |  |  | 12: 48042.08 | [31 empty] | Всего по позиции
12 | ГЭСН26-02-009-01 | Огнезащитное покрытие металлоконструкций пастовыми составами толщиной покрытия до 5 мм / толщина по проекту 2,2 мм |  |  |  | 4: 100 м2; 5: 1.589; 6: 1; 7: 1.589 | [23 empty] | Огнезащитное покрытие металлоконструкций пастовыми составами толщиной покрытия до 5 мм / толщина по проекту 2,2 мм
|  | Объем=158,9 / 100 | [50 empty] | Объем=158,9 / 100
| 1 | ОТ(ЗТ) |  |  |  | 4: чел.-ч; 7: 292.376; 12: 123777.38 | [25 empty] | ОТ(ЗТ)
| 1-100-33 | Средний разряд работы 3,3 |  |  |  | 4: чел.-ч; 5: 184; 7: 292.376; 10: 423.35; 12: 123777.38 | [26 empty] | Средний разряд работы 3,3
| 2 | ЭМ |  |  |  | 12: 967.34 | [25 empty] | ЭМ
|  | ОТм(ЗТм) |  |  |  | 4: чел.-ч; 7: 0.6356; 12: 291.96 | [25 empty] | ОТм(ЗТм)
| 91.06.03-060 | Лебедки электрические тяговым усилием до 5,79 кН (0,59 т) |  |  |  | маш.-ч | 3.36 |  | 5.339 | 6.62 | 1.7 | 11.25 |  | 60.06 | [26 empty] | Лебедки электрические тяговым усилием до 5,79 кН (0,59 т)
| 91.14.02-001 | Автомобили бортовые, грузоподъемность до 5 т |  |  |  | маш.-ч | 0.4 |  | 0.6356 | 477.92 | 1.51 | 721.66 |  | 458.69 | [26 empty] | Автомобили бортовые, грузоподъемность до 5 т
| 4-100-040 | ОТм(Зтм) Средний разряд машинистов 4 |  |  |  | 4: чел.-ч; 5: 0.4; 7: 0.6356; 10: 459.34; 12: 291.96 | [27 empty] | ОТм(Зтм) Средний разряд машинистов 4
| 91.21.01-012 | Агрегаты окрасочные высокого давления для окраски поверхностей конструкций, мощность 1 кВт |  |  |  | 4: маш.-ч; 5: 37; 7: 58.793; 10: 7.63; 12: 448.59 | [26 empty] | Агрегаты окрасочные высокого давления для окраски поверхностей конструкций, мощность 1 кВт
| 4 | М |  |  |  | 12: 9458.04 | [25 empty] | М
| 01.7.07.12-0024 | Пленка полиэтиленовая, толщина 0,15 мм |  |  |  | м2 | 240 |  | 381.36 | 12.83 | 1.16 | 14.88 |  | 5674.64 | [26 empty] | Пленка полиэтиленовая, толщина 0,15 мм
| 01.7.20.08-0051 | Ветошь хлопчатобумажная цветная |  |  |  | кг | 10 |  | 15.89 | 56.11 | 1.72 | 96.51 |  | 1533.54 | [26 empty] | Ветошь хлопчатобумажная цветная
| 14.5.09.07-0022 | Растворитель № 646 |  |  |  | т | 0.013 |  | 0.020657 | 67231.42 | 1.62 | 108914.9 |  | 2249.86 | [26 empty] | Растворитель № 646
Н | 14.2.02.11 | Состав огнезащитный |  |  |  | 4: т; 5: 0.22; 7: 0.34958 | [28 empty] | Состав огнезащитный
|  | Итого прямые затраты |  |  |  | 12: 134494.72 | [29 empty] | Итого прямые затраты
|  | ФОТ |  |  |  | 12: 124069.34 | [30 empty] | ФОТ
| Пр/812-020.0-1, Приказ № 812/пр от 21.12.2020 п.25 | НР Теплоизоляционные работы |  |  |  | 4: %; 5: 97; 7: 97; 12: 120347.26 | [30 empty] | НР Теплоизоляционные работы
| Пр/774-020.0, Приказ № 774/пр от 11.12.2020 п.16 | СП Теплоизоляционные работы |  |  |  | 4: %; 5: 55; 7: 55; 12: 68238.14 | [30 empty] | СП Теплоизоляционные работы
|  | Всего по позиции |  |  |  | 10: 203322.92; 12: 323080.12 | [31 empty] | Всего по позиции
13 | ТЦ_14.2.02.11_70_7801557981_07.04.2025_02_1.1 | ТЕРМОБАРЬЕР 2 – огнезащитный атмосферостойкий состав ( расход 1,35кг/м2/1мм) |  |  |  | кг | 471.933 | 1 | 471.933 |  |  | 1105 |  | 521485.97 | [23 empty] | ТЕРМОБАРЬЕР 2 – огнезащитный атмосферостойкий состав ( расход 1,35кг/м2/1мм)
|  | Объем=1,35*2,2*158,9 | [50 empty] | Объем=1,35*2,2*158,9
|  | Всего по позиции |  |  |  | 12: 521485.97 | [31 empty] | Всего по позиции
14 | ГЭСН13-03-004-26 | Окраска металлических огрунтованных поверхностей: эмалью ПФ-115 |  |  |  | 4: 100 м2; 5: 1.589; 6: 1; 7: 1.589 | [23 empty] | Окраска металлических огрунтованных поверхностей: эмалью ПФ-115
|  | Объем=158,9 / 100 | [50 empty] | Объем=158,9 / 100
| 1 | ОТ(ЗТ) |  |  |  | 4: чел.-ч; 7: 3.3846; 12: 1467.65 | [25 empty] | ОТ(ЗТ)
| 1-100-35 | Средний разряд работы 3,5 |  |  |  | 4: чел.-ч; 5: 2.13; 7: 3.3846; 10: 433.63; 12: 1467.65 | [26 empty] | Средний разряд работы 3,5
| 2 | ЭМ |  |  |  | 12: 50.84 | [25 empty] | ЭМ
|  | ОТм(ЗТм) |  |  |  | 4: чел.-ч; 7: 0.03178; 12: 15.69 | [25 empty] | ОТм(ЗТм)
| 91.06.03-060 | Лебедки электрические тяговым усилием до 5,79 кН (0,59 т) |  |  |  | маш.-ч | 0.01 |  | 0.01589 | 6.62 | 1.7 | 11.25 |  | 0.18 | [26 empty] | Лебедки электрические тяговым усилием до 5,79 кН (0,59 т)
| 91.06.05-011 | Погрузчики одноковшовые универсальные фронтальные пневмоколесные, номинальная вместимость основного ковша 2,6 м3, грузоподъемность 5 т |  |  |  | 4: маш.-ч; 5: 0.01; 7: 0.01589; 10: 1970.29; 12: 31.31 | [26 empty] | Погрузчики одноковшовые универсальные фронтальные пневмоколесные, номинальная вместимость основного ковша 2,6 м3, грузоподъемность 5 т
| 4-100-050 | ОТм(Зтм) Средний разряд машинистов 5 |  |  |  | 4: чел.-ч; 5: 0.01; 7: 0.01589; 10: 527.9; 12: 8.39 | [27 empty] | ОТм(Зтм) Средний разряд машинистов 5
| 91.14.02-001 | Автомобили бортовые, грузоподъемность до 5 т |  |  |  | маш.-ч | 0.01 |  | 0.01589 | 477.92 | 1.51 | 721.66 |  | 11.47 | [26 empty] | Автомобили бортовые, грузоподъемность до 5 т
| 4-100-040 | ОТм(Зтм) Средний разряд машинистов 4 |  |  |  | 4: чел.-ч; 5: 0.01; 7: 0.01589; 10: 459.34; 12: 7.3 | [27 empty] | ОТм(Зтм) Средний разряд машинистов 4
| 91.21.01-012 | Агрегаты окрасочные высокого давления для окраски поверхностей конструкций, мощность 1 кВт |  |  |  | 4: маш.-ч; 5: 0.65; 7: 1.0329; 10: 7.63; 12: 7.88 | [26 empty] | Агрегаты окрасочные высокого давления для окраски поверхностей конструкций, мощность 1 кВт
| 4 | М |  |  |  | 12: 1665.74 | [25 empty] | М
| 14.4.04.08-0001 | Эмаль ПФ-115 |  |  |  | т | 0.009 |  | 0.014301 | 80322.25 | 1.26 | 101206.04 |  | 1447.35 | [26 empty] | Эмаль ПФ-115
| 14.5.09.11-0102 | Уайт-спирит |  |  |  | кг | 1.4 |  | 2.2246 | 60.6 | 1.62 | 98.17 |  | 218.39 | [26 empty] | Уайт-спирит
|  | Итого прямые затраты |  |  |  | 12: 3199.92 | [29 empty] | Итого прямые затраты
|  | ФОТ |  |  |  | 12: 1483.34 | [30 empty] | ФОТ
| Пр/812-013.0-1, Приказ № 812/пр от 21.12.2020 п.25 | НР Защита строительных конструкций и оборудования от коррозии |  |  |  | 4: %; 5: 94; 7: 94; 12: 1394.34 | [30 empty] | НР Защита строительных конструкций и оборудования от коррозии
| Пр/774-013.0, Приказ № 774/пр от 11.12.2020 п.16 | СП Защита строительных конструкций и оборудования от коррозии |  |  |  | 4: %; 5: 51; 7: 51; 12: 756.5 | [30 empty] | СП Защита строительных конструкций и оборудования от коррозии
|  | Всего по позиции |  |  |  | 10: 3367.38; 12: 5350.76 | [31 empty] | Всего по позиции
15 | ФСБЦ-14.4.04.08-0001 | Эмаль ПФ-115 |  |  |  | т | -0.014301 | 1 | -0.014301 | 80322.25 | 1.26 | 101206.04 |  | -1447.35 | [23 empty] | Эмаль ПФ-115
|  | Всего по позиции |  |  |  | 12: -1447.35 | [31 empty] | Всего по позиции
16 | ТЦ_14.2.02.03_70_7801557981_07.04.2025_02_2.1 | Эмаль СИЛМАКС АС ( расход 0,21кг/м2) |  |  |  | кг | 33.369 | 1 | 33.369 |  |  | 765 |  | 25527.29 | [23 empty] | Эмаль СИЛМАКС АС ( расход 0,21кг/м2)
|  | Объем=0,21*158,9 | [50 empty] | Объем=0,21*158,9
|  | Всего по позиции |  |  |  | 12: 25527.29 | [31 empty] | Всего по позиции
Отмостка | [51 empty] | Отмостка
17 | ГЭСН27-04-001-02 | Устройство подстилающих и выравнивающих слоев оснований: из песчано-гравийной смеси, дресвы / толщиной 100мм |  |  |  | 4: 100 м3; 5: 0.027; 6: 1; 7: 0.027 | [23 empty] | Устройство подстилающих и выравнивающих слоев оснований: из песчано-гравийной смеси, дресвы / толщиной 100мм
|  | Объем=2,7 / 100 | [50 empty] | Объем=2,7 / 100
| 1 | ОТ(ЗТ) |  |  |  | 4: чел.-ч; 7: 0.3888; 12: 149.27 | [25 empty] | ОТ(ЗТ)
| 1-100-23 | Средний разряд работы 2,3 |  |  |  | 4: чел.-ч; 5: 14.4; 7: 0.3888; 10: 383.92; 12: 149.27 | [26 empty] | Средний разряд работы 2,3
| 2 | ЭМ |  |  |  | 12: 1205.63 | [25 empty] | ЭМ
|  | ОТм(ЗТм) |  |  |  | 4: чел.-ч; 7: 0.39987; 12: 230.85 | [25 empty] | ОТм(ЗТм)
| 91.01.02-004 | Автогрейдеры среднего типа, мощность 99 кВт (135 л.с.) |  |  |  | маш.-ч | 1.93 |  | 0.05211 | 1933 | 1.7 | 3286.1 |  | 171.24 | [26 empty] | Автогрейдеры среднего типа, мощность 99 кВт (135 л.с.)
| 4-100-060 | ОТм(Зтм) Средний разряд машинистов 6 |  |  |  | 4: чел.-ч; 5: 1.93; 7: 0.05211; 10: 617.02; 12: 32.15 | [27 empty] | ОТм(Зтм) Средний разряд машинистов 6
| 91.06.05-011 | Погрузчики одноковшовые универсальные фронтальные пневмоколесные, номинальная вместимость основного ковша 2,6 м3, грузоподъемность 5 т |  |  |  | 4: маш.-ч; 5: 4.76; 7: 0.12852; 10: 1970.29; 12: 253.22 | [26 empty] | Погрузчики одноковшовые универсальные фронтальные пневмоколесные, номинальная вместимость основного ковша 2,6 м3, грузоподъемность 5 т
| 4-100-050 | ОТм(Зтм) Средний разряд машинистов 5 |  |  |  | 4: чел.-ч; 5: 4.76; 7: 0.12852; 10: 527.9; 12: 67.85 | [27 empty] | ОТм(Зтм) Средний разряд машинистов 5
| 91.08.03-030 | Катки самоходные пневмоколесные статические, масса 30 т |  |  |  | маш.-ч | 7.08 |  | 0.19116 | 2391.6 | 1.61 | 3850.48 |  | 736.06 | [26 empty] | Катки самоходные пневмоколесные статические, масса 30 т
| 4-100-060 | ОТм(Зтм) Средний разряд машинистов 6 |  |  |  | 4: чел.-ч; 5: 7.08; 7: 0.19116; 10: 617.02; 12: 117.95 | [27 empty] | ОТм(Зтм) Средний разряд машинистов 6
| 91.13.01-038 | Машины поливомоечные, вместимость цистерны 6 м3 |  |  |  | маш.-ч | 1.04 |  | 0.02808 | 1043.14 | 1.54 | 1606.44 |  | 45.11 | [26 empty] | Машины поливомоечные, вместимость цистерны 6 м3
| 4-100-040 | ОТм(Зтм) Средний разряд машинистов 4 |  |  |  | 4: чел.-ч; 5: 1.04; 7: 0.02808; 10: 459.34; 12: 12.9 | [27 empty] | ОТм(Зтм) Средний разряд машинистов 4
| 4 | М |  |  |  | 12: 11.41 | [25 empty] | М
| 01.7.03.01-0001 | Вода |  |  |  | м3 | 7 |  | 0.189 | 35.71 | 1.69 | 60.35 |  | 11.41 | [26 empty] | Вода
П,Н | 02.2.04.03 | Смесь песчано-гравийная |  |  |  | 4: м3; 5: 0; 7: 0 | [28 empty] | Смесь песчано-гравийная
|  | Итого прямые затраты |  |  |  | 12: 1597.16 | [29 empty] | Итого прямые затраты
17.1 | ФСБЦ-02.2.04.03-0003 | Смесь песчано-гравийная природная |  |  |  | 4: м3; 5: 122; 7: 3.294; 10: 905.89; 12: 2984 | [26 empty] | Смесь песчано-гравийная природная
|  | ФОТ |  |  |  | 12: 380.12 | [30 empty] | ФОТ
| Пр/812-021.0-1, Приказ № 812/пр от 21.12.2020 п.25 | НР Автомобильные дороги |  |  |  | 4: %; 5: 147; 7: 147; 12: 558.78 | [30 empty] | НР Автомобильные дороги
| Пр/774-021.0, Приказ № 774/пр от 11.12.2020 п.16 | СП Автомобильные дороги |  |  |  | 4: %; 5: 134; 7: 134; 12: 509.36 | [30 empty] | СП Автомобильные дороги
|  | Всего по позиции |  |  |  | 10: 209233.33; 12: 5649.3 | [31 empty] | Всего по позиции
18 | ГЭСН27-06-026-01 | Розлив вяжущих материалов |  |  |  | 4: т; 5: 0.0216; 6: 1; 7: 0.0216 | [23 empty] | Розлив вяжущих материалов
|  | Объем=27*0,8/1000 | [50 empty] | Объем=27*0,8/1000
| 2 | ЭМ |  |  |  | 12: 8.55 | [25 empty] | ЭМ
|  | ОТм(ЗТм) |  |  |  | 4: чел.-ч; 7: 0.014256; 12: 7.04 | [25 empty] | ОТм(ЗТм)
| 91.08.02-001 | Автогудронаторы, емкость цистерны 3500 л |  |  |  | маш.-ч | 0.33 |  | 0.007128 | 779.28 | 1.54 | 1200.09 |  | 8.55 | [26 empty] | Автогудронаторы, емкость цистерны 3500 л
| 4-100-045 | ОТм(Зтм) Средний разряд машинистов 4,5 |  |  |  | 4: чел.-ч; 5: 0.66; 7: 0.014256; 10: 493.62; 12: 7.04 | [27 empty] | ОТм(Зтм) Средний разряд машинистов 4,5
Н | 01.2.01.01 | Битум |  |  |  | 4: т; 5: 1.03; 7: 0.022248 | [28 empty] | Битум
|  | Итого прямые затраты |  |  |  | 12: 15.59 | [29 empty] | Итого прямые затраты
18.1 | ФСБЦ-01.2.03.07-0023 | Эмульсия битумно-дорожная |  |  |  | т | 1.03 |  | 0.022248 | 16583.53 | 2.01 | 33332.9 |  | 741.59 | [26 empty] | Эмульсия битумно-дорожная
|  | ФОТ |  |  |  | 12: 7.04 | [30 empty] | ФОТ
| Пр/812-021.0-1, Приказ № 812/пр от 21.12.2020 п.25 | НР Автомобильные дороги |  |  |  | 4: %; 5: 147; 7: 147; 12: 10.35 | [30 empty] | НР Автомобильные дороги
| Пр/774-021.0, Приказ № 774/пр от 11.12.2020 п.16 | СП Автомобильные дороги |  |  |  | 4: %; 5: 134; 7: 134; 12: 9.43 | [30 empty] | СП Автомобильные дороги
|  | Всего по позиции |  |  |  | 10: 35970.37; 12: 776.96 | [31 empty] | Всего по позиции
19 | ГЭСН27-06-029-01 | Устройство покрытия из горячих асфальтобетонных смесей асфальтоукладчиками второго типоразмера, толщина слоя 4 см |  |  |  | 4: 1000 м2; 5: 0.027; 6: 1; 7: 0.027 | [23 empty] | Устройство покрытия из горячих асфальтобетонных смесей асфальтоукладчиками второго типоразмера, толщина слоя 4 см
|  | Объем=27 / 1000 | [50 empty] | Объем=27 / 1000
| 1 | ОТ(ЗТ) |  |  |  | 4: чел.-ч; 7: 0.56322; 12: 235.54 | [25 empty] | ОТ(ЗТ)
| 1-100-32 | Средний разряд работы 3,2 |  |  |  | 4: чел.-ч; 5: 20.86; 7: 0.56322; 10: 418.2; 12: 235.54 | [26 empty] | Средний разряд работы 3,2
| 2 | ЭМ |  |  |  | 12: 2356.47 | [25 empty] | ЭМ
|  | ОТм(ЗТм) |  |  |  | 4: чел.-ч; 7: 0.50895; 12: 297.24 | [25 empty] | ОТм(ЗТм)
| 91.06.03-049 | Лебедки ручные и рычажные тяговым усилием до 9,81 кН (1 т) |  |  |  | маш.-ч | 2.44 |  | 0.06588 | 1.21 | 1.7 | 2.06 |  | 0.14 | [26 empty] | Лебедки ручные и рычажные тяговым усилием до 9,81 кН (1 т)
| 91.06.05-011 | Погрузчики одноковшовые универсальные фронтальные пневмоколесные, номинальная вместимость основного ковша 2,6 м3, грузоподъемность 5 т |  |  |  | 4: маш.-ч; 5: 0.55; 7: 0.01485; 10: 1970.29; 12: 29.26 | [26 empty] | Погрузчики одноковшовые универсальные фронтальные пневмоколесные, номинальная вместимость основного ковша 2,6 м3, грузоподъемность 5 т
| 4-100-050 | ОТм(Зтм) Средний разряд машинистов 5 |  |  |  | 4: чел.-ч; 5: 0.55; 7: 0.01485; 10: 527.9; 12: 7.84 | [27 empty] | ОТм(Зтм) Средний разряд машинистов 5
| 91.08.01-004 | Асфальтоукладчики гусеничные, максимальная ширина укладки 5 м, скорость укладки до 30 м/мин, производительность 350 т/ч |  |  |  | маш.-ч | 2.04 |  | 0.05508 | 2646.78 | 1.84 | 4870.08 |  | 268.24 | [26 empty] | Асфальтоукладчики гусеничные, максимальная ширина укладки 5 м, скорость укладки до 30 м/мин, производительность 350 т/ч
| 4-100-070 | ОТм(Зтм) Средний разряд машинистов 7 |  |  |  | 4: чел.-ч; 5: 2.04; 7: 0.05508; 10: 658.16; 12: 36.25 | [27 empty] | ОТм(Зтм) Средний разряд машинистов 7
| 91.08.03-017 | Катки самоходные гладкие вибрационные, масса 10 т |  |  |  | маш.-ч | 2.14 |  | 0.05778 | 1398.2 | 1.63 | 2279.07 |  | 131.68 | [26 empty] | Катки самоходные гладкие вибрационные, масса 10 т
| 4-100-050 | ОТм(Зтм) Средний разряд машинистов 5 |  |  |  | 4: чел.-ч; 5: 2.14; 7: 0.05778; 10: 527.9; 12: 30.5 | [27 empty] | ОТм(Зтм) Средний разряд машинистов 5
| 91.08.03-045 | Катки самоходные гладкие вибрационные, масса 7 т |  |  |  | 4: маш.-ч; 5: 1.51; 7: 0.04077; 10: 1927.09; 12: 78.57 | [26 empty] | Катки самоходные гладкие вибрационные, масса 7 т
| 4-100-050 | ОТм(Зтм) Средний разряд машинистов 5 |  |  |  | 4: чел.-ч; 5: 1.51; 7: 0.04077; 10: 527.9; 12: 21.52 | [27 empty] | ОТм(Зтм) Средний разряд машинистов 5
| 91.08.03-047 | Катки самоходные пневмоколесные статические, масса 12 т |  |  |  | 4: маш.-ч; 5: 2.59; 7: 0.06993; 10: 1991.54; 12: 139.27 | [26 empty] | Катки самоходные пневмоколесные статические, масса 12 т
| 4-100-060 | ОТм(Зтм) Средний разряд машинистов 6 |  |  |  | 4: чел.-ч; 5: 2.59; 7: 0.06993; 10: 617.02; 12: 43.15 | [27 empty] | ОТм(Зтм) Средний разряд машинистов 6
| 91.08.03-049 | Катки самоходные гладкие вибрационные, масса 14 т |  |  |  | 4: маш.-ч; 5: 0.97; 7: 0.02619; 10: 2837.54; 12: 74.32 | [26 empty] | Катки самоходные гладкие вибрационные, масса 14 т
| 4-100-060 | ОТм(Зтм) Средний разряд машинистов 6 |  |  |  | 4: чел.-ч; 5: 0.97; 7: 0.02619; 10: 617.02; 12: 16.16 | [27 empty] | ОТм(Зтм) Средний разряд машинистов 6
| 91.08.06-001 | Нарезчики швов, максимальная глубина резки 240 мм, мощность 17,7 кВт (24 л.с.) |  |  |  | маш.-ч | 1.52 |  | 0.04104 | 181.3 | 1.28 | 232.06 |  | 9.52 | [26 empty] | Нарезчики швов, максимальная глубина резки 240 мм, мощность 17,7 кВт (24 л.с.)
| 91.08.11-031 | Перегружатели асфальтовой смеси, емкость бункера до 25 т |  |  |  | маш.-ч | 2.04 |  | 0.05508 | 8883.76 | 1.69 | 15013.55 |  | 826.95 | [26 empty] | Перегружатели асфальтовой смеси, емкость бункера до 25 т
| 4-100-080 | ОТм(Зтм) Средний разряд машинистов 8 |  |  |  | 4: чел.-ч; 5: 2.04; 7: 0.05508; 10: 702.72; 12: 38.71 | [27 empty] | ОТм(Зтм) Средний разряд машинистов 8
| 91.08.11-041 | Разогреватели швов инфракрасные |  |  |  | маш.-ч | 2.04 |  | 0.05508 | 59.52 | 1.61 | 95.83 |  | 5.28 | [26 empty] | Разогреватели швов инфракрасные
| 91.13.01-038 | Машины поливомоечные, вместимость цистерны 6 м3 |  |  |  | маш.-ч | 3.1 |  | 0.0837 | 1043.14 | 1.54 | 1606.44 |  | 134.46 | [26 empty] | Машины поливомоечные, вместимость цистерны 6 м3
| 4-100-040 | ОТм(Зтм) Средний разряд машинистов 4 |  |  |  | 4: чел.-ч; 5: 3.1; 7: 0.0837; 10: 459.34; 12: 38.45 | [27 empty] | ОТм(Зтм) Средний разряд машинистов 4
| 91.13.03-112 | Спецавтомобили-вездеходы, грузоподъемность до 1,5 т |  |  |  | маш.-ч | 0.2 |  | 0.0054 | 435.27 | 1.38 | 600.67 |  | 3.24 | [26 empty] | Спецавтомобили-вездеходы, грузоподъемность до 1,5 т
| 4-100-050 | ОТм(Зтм) Средний разряд машинистов 5 |  |  |  | 4: чел.-ч; 5: 0.2; 7: 0.0054; 10: 527.9; 12: 2.85 | [27 empty] | ОТм(Зтм) Средний разряд машинистов 5
| 91.18.01-013 | Компрессоры передвижные, давление 2 МПа (20 атм), производительность 60 м3/мин |  |  |  | маш.-ч | 3.71 |  | 0.10017 | 4141.29 | 1.58 | 6543.24 |  | 655.44 | [26 empty] | Компрессоры передвижные, давление 2 МПа (20 атм), производительность 60 м3/мин
| 4-100-060 | ОТм(Зтм) Средний разряд машинистов 6 |  |  |  | 4: чел.-ч; 5: 3.71; 7: 0.10017; 10: 617.02; 12: 61.81 | [27 empty] | ОТм(Зтм) Средний разряд машинистов 6
| 91.21.10-002 | Молотки отбойные пневматические при работе от передвижных компрессоров |  |  |  | 4: маш.-ч; 5: 1.15; 7: 0.03105; 10: 3.24; 12: 0.1 | [26 empty] | Молотки отбойные пневматические при работе от передвижных компрессоров
| 4 | М |  |  |  | 12: 252.13 | [25 empty] | М
| 01.2.03.07-0023 | Эмульсия битумно-дорожная |  |  |  | т | 0.004 |  | 0.000108 | 16583.53 | 2.01 | 33332.9 |  | 3.6 | [26 empty] | Эмульсия битумно-дорожная
| 01.7.03.01-0002 | Вода водопроводная |  |  |  | м3 | 20.52 |  | 0.55404 | 36.31 | 1.69 | 61.36 |  | 34 | [26 empty] | Вода водопроводная
| 01.7.07.26-0032 | Шнур полиамидный крученый, диаметр 2 мм |  |  |  | т | 0.0024 |  | 6.48e-05 | 907036.67 | 1.16 | 1052162.54 |  | 68.18 | [26 empty] | Шнур полиамидный крученый, диаметр 2 мм
| 01.7.15.02-0051 | Болты анкерные |  |  |  | т | 0.012 |  | 0.000324 | 89330.06 | 1.11 | 99156.37 |  | 32.13 | [26 empty] | Болты анкерные
| 01.7.17.06-0061 | Круг алмазный отрезной сегментный, диаметр 350 мм, толщина алмазной кромки 3,2 мм, высота алмазной кромки 8 мм |  |  |  | шт | 0.782 |  | 0.021114 | 4251.61 | 1.24 | 5272 |  | 111.31 | [26 empty] | Круг алмазный отрезной сегментный, диаметр 350 мм, толщина алмазной кромки 3,2 мм, высота алмазной кромки 8 мм
| 08.1.02.11-0001 | Поковки из квадратных заготовок, масса 1,5-4,5 кг |  |  |  | т | 0.0008 |  | 2.16e-05 | 55898.18 | 1.36 | 76021.52 |  | 1.64 | [26 empty] | Поковки из квадратных заготовок, масса 1,5-4,5 кг
| 08.4.03.02-0002 | Сталь арматурная горячекатаная гладкая, класс A-I, диаметр 6-22 мм |  |  |  | т | 0.0008 |  | 2.16e-05 | 63745 | 0.92 | 58645.4 |  | 1.27 | [26 empty] | Сталь арматурная горячекатаная гладкая, класс A-I, диаметр 6-22 мм
П,Н | 04.2.01.01 | Смеси асфальтобетонные |  |  |  | 4: т; 5: 0; 7: 0 | [28 empty] | Смеси асфальтобетонные
|  | Итого прямые затраты |  |  |  | 12: 3141.38 | [29 empty] | Итого прямые затраты
19.1 | ФСБЦ-04.2.01.01-1174 | Смеси асфальтобетонные А 16 ВН на БНД |  |  |  | 4: т; 5: 96.3; 7: 2.6001; 10: 7562.39; 12: 19662.97 | [26 empty] | Смеси асфальтобетонные А 16 ВН на БНД
|  | ФОТ |  |  |  | 12: 532.78 | [30 empty] | ФОТ
| Пр/812-021.0-1, Приказ № 812/пр от 21.12.2020 п.25 | НР Автомобильные дороги |  |  |  | 4: %; 5: 147; 7: 147; 12: 783.19 | [30 empty] | НР Автомобильные дороги
| Пр/774-021.0, Приказ № 774/пр от 11.12.2020 п.16 | СП Автомобильные дороги |  |  |  | 4: %; 5: 134; 7: 134; 12: 713.93 | [30 empty] | СП Автомобильные дороги
|  | Всего по позиции |  |  |  | 10: 900054.44; 12: 24301.47 | [31 empty] | Всего по позиции
|  | Итоги по разделу 2 Монтажные работы : | [44 empty] | Итоги по разделу 2 Монтажные работы :
|  | Итого прямые затраты (справочно) |  |  |  | 12: 1500245.74 | [33 empty] | Итого прямые затраты (справочно)
|  | в том числе: | [45 empty] | в том числе:
|  | Оплата труда рабочих |  |  |  | 12: 187037.12 | [33 empty] | Оплата труда рабочих
|  | Эксплуатация машин |  |  |  | 12: 102108.07 | [33 empty] | Эксплуатация машин
|  | Оплата труда машинистов (Отм) |  |  |  | 12: 20474.47 | [33 empty] | Оплата труда машинистов (Отм)
|  | Материалы |  |  |  | 12: 1190626.08 | [33 empty] | Материалы
|  | Строительные работы |  |  |  | 12: 1818040.54 | [33 empty] | Строительные работы
|  | в том числе: | [45 empty] | в том числе:
|  | оплата труда |  |  |  | 12: 187037.12 | [33 empty] | оплата труда
|  | эксплуатация машин и механизмов |  |  |  | 12: 102108.07 | [33 empty] | эксплуатация машин и механизмов
|  | оплата труда машинистов (Отм) |  |  |  | 12: 20474.47 | [33 empty] | оплата труда машинистов (Отм)
|  | материалы |  |  |  | 12: 1190626.08 | [33 empty] | материалы
|  | накладные расходы |  |  |  | 12: 201111.08 | [33 empty] | накладные расходы
|  | сметная прибыль |  |  |  | 12: 116683.72 | [33 empty] | сметная прибыль
|  | Итого ФОТ (справочно) |  |  |  | 12: 207511.59 | [33 empty] | Итого ФОТ (справочно)
|  | Итого накладные расходы (справочно) |  |  |  | 12: 201111.08 | [33 empty] | Итого накладные расходы (справочно)
|  | Итого сметная прибыль (справочно) |  |  |  | 12: 116683.72 | [33 empty] | Итого сметная прибыль (справочно)
|  | Итого по разделу 2 Монтажные работы |  |  |  | 12: 1818040.54 | [34 empty] | Итого по разделу 2 Монтажные работы
|  | Затраты труда рабочих | [45 empty] | Затраты труда рабочих
|  | Затраты труда машинистов | [45 empty] | Затраты труда машинистов
|  | Справочно | [47 empty] | Справочно
|  | материальные ресурсы, отсутствующие в ФРСН |  |  |  | 12: 547013.26 | [39 empty] | материальные ресурсы, отсутствующие в ФРСН
|  | затраты труда рабочих |  |  |  | 7: 432.4116 | [36 empty] | затраты труда рабочих
|  | затраты труда машинистов |  |  |  | 7: 32.9111 | [36 empty] | затраты труда машинистов
|  | Итоги по смете: | [52 empty] | Итоги по смете:
|  | Всего прямые затраты (справочно) |  |  |  | 12: 1503910.48 | [41 empty] | Всего прямые затраты (справочно)
|  | в том числе: | [53 empty] | в том числе:
|  | Оплата труда рабочих |  |  |  | 12: 189065.11 | [41 empty] | Оплата труда рабочих
|  | Эксплуатация машин |  |  |  | 12: 103445.11 | [41 empty] | Эксплуатация машин
|  | Оплата труда машинистов (Отм) |  |  |  | 12: 20774.18 | [41 empty] | Оплата труда машинистов (Отм)
|  | Материалы |  |  |  | 12: 1190626.08 | [41 empty] | Материалы
|  | Строительные работы |  |  |  | 12: 1825313.21 | [41 empty] | Строительные работы
|  | в том числе: | [53 empty] | в том числе:
|  | оплата труда |  |  |  | 12: 189065.11 | [41 empty] | оплата труда
|  | эксплуатация машин и механизмов |  |  |  | 12: 103445.11 | [41 empty] | эксплуатация машин и механизмов
|  | оплата труда машинистов (Отм) |  |  |  | 12: 20774.18 | [41 empty] | оплата труда машинистов (Отм)
|  | материалы |  |  |  | 12: 1190626.08 | [41 empty] | материалы
|  | накладные расходы |  |  |  | 12: 203275.84 | [41 empty] | накладные расходы
|  | сметная прибыль |  |  |  | 12: 118126.89 | [41 empty] | сметная прибыль
|  | Всего ФОТ (справочно) |  |  |  | 12: 209839.29 | [41 empty] | Всего ФОТ (справочно)
|  | Всего накладные расходы (справочно) |  |  |  | 12: 203275.84 | [41 empty] | Всего накладные расходы (справочно)
|  | Всего сметная прибыль (справочно) |  |  |  | 12: 118126.89 | [41 empty] | Всего сметная прибыль (справочно)
|  | ВСЕГО по смете |  |  |  | 12: 1825313.21 | [42 empty] | ВСЕГО по смете
|  | Затраты труда рабочих | [53 empty] | Затраты труда рабочих
|  | Затраты труда машинистов | [53 empty] | Затраты труда машинистов
|  | Справочно | [55 empty] | Справочно
|  | материальные ресурсы, отсутствующие в ФРСН |  |  |  | 12: 547013.26 | [44 empty] | материальные ресурсы, отсутствующие в ФРСН
|  | затраты труда рабочих |  |  |  | 7: 437.261 | [45 empty] | затраты труда рабочих
|  | затраты труда машинистов |  |  |  | 7: 33.4028 | [45 empty] | затраты труда машинистов
Составил:
[должность, подпись (инициалы, фамилия)]
Проверил:
[должность, подпись (инициалы, фамилия)]
1. Зарегистрирован Министерством юстиции Российской Федерации 10 сентября 2019 г., регистрационный № 55869), с изменениями, внесенными приказом Министерства строительства и жилищно-коммунального хозяйства Российской Федерации от 20 февраля 2021 г. № 79/пр (зарегистрирован Министерством юстиции Российской Федерации 9 августа 2021 г., регистрационный № 64577)
² Под прочими затратами понимаются затраты, учитываемые в соответствии с пунктом 184 Методики.
³ Под прочими работами понимаются затраты, учитываемые в соответствии с пунктами 122-128 Методики.