## Лист1
Приложение №1
ГОСУДАРСТВЕННЫЕ СМЕТНЫЕ НОРМАТИВЫ (ФЕР-2020), утвержденные приказами Минстроя России от 26 декабря 2019 г. № 876/пр (в редакции приказов Минстроя РФ от 30 марта 2020 г. № 172/пр, от 1 июня 2020 г. № 294/пр, от 30 июня 2020 г. № 352/пр, от 20 октября 2020 г. № 636/пр, от 9 февраля 2021 г. № 51/пр, от 24 мая 2021 г. № 321/пр, от 24 июня 2021 г. № 408/пр, от 14 октября 2021 № 746/пр, от 20 декабря 2021 № 962/пр)
Наименование программного продукта: Программа для ЭВМ «Программа: «SmetaRu» версия 11»
Ведомость единичных расценок
№ п/п | Шифр | Наименование работ | Ед. изм. | Количество | Стоимость, руб
Раздел: Строительные работы
1 | 01-01-002-02 | Разработка грунта в отвал экскаваторами "драглайн" или "обратная лопата" с ковшом вместимостью: 2,5 (1,5-3) м3, группа грунтов 2 | м3 | 1 | 38.32
2 | 01-01-002-08 | Разработка грунта в отвал экскаваторами "драглайн" или "обратная лопата" с ковшом вместимостью: 1,6 (1,25-1,6) м3, группа грунтов 2 | м3 | 1 | 37.92
3 | 01-01-002-14 | Разработка грунта в отвал экскаваторами "драглайн" или "обратная лопата" с ковшом вместимостью: 1,25 (1,4-1,5) м3, группа грунтов 2 | м3 | 1 | 34.35
4 | 01-01-003-02 | Разработка грунта в отвал экскаваторами "драглайн" или "обратная лопата" с ковшом вместимостью: 1 (1-1,2) м3, группа грунтов 2 | м3 | 1 | 34.44
5 | 01-01-003-08 | Разработка грунта в отвал экскаваторами "драглайн" или "обратная лопата" с ковшом вместимостью: 0,65 (0,5-1) м3, группа грунтов 2 | м3 | 1 | 49.99
6 | 01-01-003-14 | Разработка грунта в отвал экскаваторами "драглайн" или "обратная лопата" с ковшом вместимостью: 0,5 (0,5-0,63) м3, группа грунтов 2 | м3 | 1 | 60.43
7 | 01-01-004-02 | Разработка грунта в отвал экскаваторами "драглайн" или "обратная лопата" с ковшом вместимостью: 0,4 (0,3-0,45) м3, группа грунтов 2 | м3 | 1 | 53.6
8 | 01-01-004-05 | Разработка грунта в отвал экскаваторами "драглайн" или "обратная лопата" с ковшом вместимостью: 0,25 м3, группа грунтов 2 | м3 | 1 | 87.07
9 | 01-01-006-02 | Разработка грунта в котлованах объемом до 500 м3 экскаваторами с ковшом вместимостью 0,4 (0,35-0,45) м3, группа грунтов: 2 | м3 | 1 | 55.12
10 | 01-01-006-05 | Разработка грунта в котлованах объемом до 500 м3 экскаваторами с ковшом вместимостью 0,25 м3, группа грунтов: 2 | м3 | 1 | 77.6
11 | 01-01-007-02 | Разработка грунта в отвал в котлованах объемом до 1000 м3 экскаваторами с ковшом вместимостью 0,5 (0,5-0,63) м3, группа грунтов: 2 | м3 | 1 | 55.67
12 | 01-01-009-02 | Разработка грунта в траншеях экскаватором «обратная лопата» с ковшом вместимостью 1 (1-1,2) м3, группа грунтов: 2 | м3 | 1 | 34.3
13 | 01-01-009-08 | Разработка грунта в траншеях экскаватором «обратная лопата» с ковшом вместимостью 0,65 (0,5-1) м3, группа грунтов: 2 | м3 | 1 | 52.34
14 | 01-01-009-14 | Разработка грунта в траншеях экскаватором «обратная лопата» с ковшом вместимостью 0,5 (0,5-0,63) м3, в отвал группа грунтов: 2 | м3 | 1 | 51.42
15 | 01-01-009-20 | Разработка траншей экскаватором «обратная лопата» с ковшом вместимостью 0,4 м3, группа грунтов: 2 | м3 | 1 | 48.65
16 | 01-01-009-23 | Разработка траншей экскаватором «обратная лопата» с ковшом вместимостью 0,25 м3, группа грунтов: 2 | м3 | 1 | 69.71
17 | 01-01-010-02 | Разработка грунта в отвал экскаваторами импортного производства с ковшом вместимостью 2,5 (1,5-3) м3, группа грунтов: 2 | м3 | 1 | 33.79
18 | 01-01-010-08 | Разработка грунта в отвал экскаваторами импортного производства с ковшом вместимостью 1,6 (1,25-1,6) м3, группа грунтов: 2 | м3 | 1 | 35.78
19 | 01-01-010-14 | Разработка грунта в отвал экскаваторами импортного производства с ковшом вместимостью 1,25 (1,25-1,5) м3, группа грунтов: 2 | м3 | 1 | 34.23
20 | 01-01-010-20 | Разработка грунта в отвал экскаваторами импортного производства с ковшом вместимостью 1,0 (1-1,2) м3, группа грунтов: 2 | м3 | 1 | 44.04
21 | 01-01-010-26 | Разработка грунта в отвал экскаваторами импортного производства с ковшом вместимостью 0,65 (0,5-1) м3, группа грунтов: 2 | м3 | 1 | 44.38
22 | 01-01-010-32 | Разработка грунта в отвал экскаваторами импортного производства с ковшом вместимостью 0,5 (0,5-0,63) м3, группа грунтов: 2 | м3 | 1 | 53.07
23 | 01-01-010-38 | Разработка грунта в отвал экскаваторами импортного производства с ковшом вместимостью 0,4 (0,3-0,45) м3, группа грунтов: 2 | м3 | 1 | 73.57
24 | 01-01-010-41 | Разработка грунта в отвал экскаваторами импортного производства с ковшом вместимостью 0,25 м3, группа грунтов: 2 | м3 | 1 | 101.76
25 | 01-01-010-44 | Разработка грунта в отвал экскаваторами импортного производства с ковшом вместимостью 0,15 м3, группа грунтов: 2 | м3 | 1 | 183.66
26 | 01-01-012-08 | Разработка грунта с погрузкой на автомобили-самосвалы экскаваторами с ковшом вместимостью: 1,6 (1,25-1,6) м3, группа грунтов 2 | м3 | 1 | 54.25
27 | 01-01-012-14 | Разработка грунта с погрузкой на автомобили-самосвалы экскаваторами с ковшом вместимостью: 1,25 (1,25-1,5) м3, группа грунтов 2 | м3 | 1 | 50.1
28 | 01-01-012-26 | Разработка грунта с погрузкой в автомобили-самосвалы экскаваторами импортного производства с ковшом вместимостью 1,6 (1,25-1,6) м3, группа грунтов: 2 | м3 | 1 | 47.91
29 | 01-01-012-32 | Разработка грунта с погрузкой в автомобили-самосвалы экскаваторами импортного производства с ковшом вместимостью 1,25 (1,25-1,5) м3, группа грунтов: 2 | м3 | 1 | 47.75
30 | 01-01-013-02 | Разработка грунта с погрузкой на автомобили-самосвалы экскаваторами с ковшом вместимостью: 1 (1-1,2) м3, группа грунтов 2 | м3 | 1 | 48.73
31 | 01-01-013-08 | Разработка грунта с погрузкой на автомобили-самосвалы экскаваторами с ковшом вместимостью: 0,65 (0,5-1) м3, группа грунтов 2 | м3 | 1 | 68.77
32 | 01-01-013-14 | Разработка грунта с погрузкой на автомобили-самосвалы экскаваторами с ковшом вместимостью: 0,5 (0,5-0,63) м3, группа грунтов 2 | м3 | 1 | 84.64
33 | 01-01-013-20 | Разработка грунта с погрузкой в автомобили-самосвалы экскаваторами импортного производства с ковшом вместимостью 1,0 (1-1,2) м3, группа грунтов: 2 | м3 | 1 | 59.71
34 | 01-01-013-26 | Разработка грунта с погрузкой в автомобили-самосвалы экскаваторами импортного производства с ковшом вместимостью 0,65 (0,5-1) м3, группа грунтов: 2 | м3 | 1 | 66.05
35 | 01-01-013-32 | Разработка грунта с погрузкой в автомобили-самосвалы экскаваторами импортного производства с ковшом вместимостью 0,5 (0,5-0,63) м3, группа грунтов: 2 | м3 | 1 | 82.08
36 | 01-01-014-02 | Разработка грунта с погрузкой на автомобили-самосвалы экскаваторами с ковшом вместимостью: 0,4 (0,35-0,45) м3, группа грунтов 2 | м3 | 1 | 91.65
37 | 01-01-014-05 | Разработка грунта с погрузкой на автомобили-самосвалы экскаваторами с ковшом вместимостью: 0,25 м3, группа грунтов 2 | м3 | 1 | 140.72
38 | 01-01-014-08 | Разработка грунта с погрузкой в автомобили-самосвалы экскаваторами импортного производства с ковшом вместимостью 0,4 (0,35-0,45) м3, группа грунтов: 2 | м3 | 1 | 113.76
39 | 01-01-014-11 | Разработка грунта с погрузкой в автомобили-самосвалы экскаваторами импортного производства с ковшом вместимостью 0,25 м3, группа грунтов: 2 | м3 | 1 | 156.76
40 | 01-01-014-14 | Разработка грунта с погрузкой в автомобили-самосвалы экскаваторами импортного производства с ковшом вместимостью 0,15 м3, группа грунтов: 2 | м3 | 1 | 312.39
41 | 01-01-022-02 | Разработка грунта с погрузкой на автомобили-самосвалы в траншеях экскаватором «обратная лопата» с ковшом вместимостью 1 (1-1,2) м3, группа грунтов: 2 | м3 | 1 | 43.98
42 | 01-01-022-08 | Разработка грунта с погрузкой на автомобили-самосвалы в траншеях экскаватором «обратная лопата» с ковшом вместимостью 0,65 (0,5-1) м3, группа грунтов: 2 | м3 | 1 | 56.07
43 | 01-01-022-14 | Разработка грунта с погрузкой на автомобили-самосвалы в траншеях экскаватором «обратная лопата» с ковшом вместимостью 0,5 (0,5-0,63) м3, группа грунтов: 2 | м3 | 1 | 64.15
44 | 01-01-022-20 | Разработка грунта с погрузкой на автомобили-самосвалы в траншеях экскаватором «обратная лопата» с ковшом вместимостью 0,4 м3, группа грунтов: 2 | м3 | 1 | 62.66
45 | 01-01-022-23 | Разработка грунта с погрузкой на автомобили-самосвалы в траншеях экскаватором «обратная лопата» с ковшом вместимостью 0,25 м3, группа грунтов: 2 | м3 | 1 | 81.95
46 | 01-01-058-02 | Рытье и засыпка траншей глубиной 1,4 м для трубопроводов диаметром 300-600 мм одноковшовыми экскаваторами с ковшом вместимостью 0,65 м3, группа грунтов: 2 | км | 1 | 359.79
47 | 01-01-068-02 | Рытье и засыпка траншей глубиной 1,4 м одноковшовыми экскаваторами с ковшом вместимостью 0,65 м3 для трубопроводов диаметром до 600 мм при балластировке и закреплении трубопроводов на обводненных и затопляемых участках, группа грунтов: 2 | км | 1 | 541.16
48 | 01-01-109-02 | Планировка откосов выемок и насыпей экскаваторами, группа грунтов: 3-4 | м2 | 1 | 47.94
49 | 01-01-110-01 | Планировка откосов выемок и насыпей экскаваторами при погрузке в транспортное средство, группа грунтов: 1-2 | м2 | 1 | 35.19
50 | 01-01-111-02 | Планировка вручную: дна и откосов выемок каналов, группа грунтов 2 | м2 | 1 | 117.22
51 | 01-01-154-01 | Укладка трубопроводов из стальных тонкостенных труб (соединение труб фланцевое) диаметром: 300 мм | м | 1 | 370.61
52 | 01-01-154-02 | Укладка трубопроводов из стальных тонкостенных труб (соединение труб фланцевое) диаметром: 400 мм | м | 1 | 617.41
53 | 01-01-154-03 | Укладка трубопроводов из стальных тонкостенных труб (соединение труб фланцевое) диаметром: 500 мм | м | 1 | 744.12
54 | 01-02-005-01 | Уплотнение грунта пневматическими трамбовками, группа грунтов: 1-2 | м3 | 1 | 158.94
55 | 01-02-027-02 | Планировка площадей: механизированным способом, группа грунтов 2 | м2 | 1 | 1.65
56 | 01-02-027-05 | Планировка площадей: ручным способом, группа грунтов 2 | м2 | 1 | 108.12
57 | 01-02-027-09 | Планировка откосов и полотна: выемок механизированным способом, группа грунтов 2 | м2 | 1 | 63.45
58 | 01-02-055-02 | Разработка грунта вручную с креплениями в траншеях шириной до 2 м, глубиной: до 2 м, группа грунтов 2 | м3 | 1 | 1623.97
59 | 01-02-057-02 | Разработка грунта вручную в траншеях глубиной до 2 м без креплений с откосами, группа грунтов: 2 | м3 | 1 | 1231.31
60 | 01-02-061-02 | Засыпка вручную траншей, пазух котлованов и ям, группа грунтов: 2 | м3 | 1 | 747.39
61 | 01-02-066-02 | Крепление инвентарными щитами стенок траншей шириной до 2 м в грунтах: устойчивых | м2 | 1 | 195.21
62 | 01-02-068-01 | Водоотлив: из траншей | м3 | 1 | 789.92
63 | 01-02-068-02 | Водоотлив: из котлованов | м3 | 1 | 939.67
64 | 06-08-001-13 | Устройство перекрытий каналов | м3 | 1 | 9647.06
65 | 06-10-001-01 | Устройство стен, днищ и перекрытий тоннелей и проходных каналов при отношении высоты к ширине: до 1 и толщине стен до 300 мм | м3 | 1 | 5860.45
66 | 06-13-001-01 | Устройство стен и плоских днищ при толщине: до 150 мм круглых сооружений | м3 | 1 | 21371.28
67 | 07-01-001-01 | Укладка блоков и плит ленточных фундаментов при глубине котлована до 4 м, масса конструкций: до 0,5 т | шт | 1 | 1273.8
68 | 07-01-006-04 | Укладка плит перекрытий площадью: до 5 м2 при наибольшей массе монтажных элементов до 5 т | шт | 1 | 2739.72
69 | 07-01-037-03 | Герметизация мастикой швов: горизонтальных | м | 1 | 280.83
70 | 07-01-037-04 | Герметизация мастикой швов: вертикальных | м | 1 | 338.61
71 | 07-01-054-14 | Устройство песчаных подушек толщиной 30 см | м | 1 | 434.97
72 | 07-02-003-08 | Укладка плит покрытия | шт | 1 | 3626.68
73 | 07-04-004-01 | Укладка плит: перекрытий | м3 | 1 | 3864.29
74 | 07-06-002-01 | Устройство камер со стенками: из бетонных блоков | м3 | 1 | 11886.82
75 | 07-06-002-02 | Устройство камер со стенками: из монолитного бетона | м3 | 1 | 10030.4
76 | 07-06-002-03 | Устройство неподвижных щитовых опор: из монолитного железобетона | м3 | 1 | 9687.2
77 | 07-06-002-04 | Устройство неподвижных щитовых опор: из сборных железобетонных конструкций | м3 | 1 | 4719.71
78 | 07-06-002-07 | Устройство плит перекрытий каналов площадью: до 5 м2 | шт | 1 | 2519.21
79 | 09-05-004-01 | Ультразвуковой контроль качества сварных соединений, положение шва: нижнее и вертикальное толщиной металла до 10 мм | м шва | 1 | 3566.86
80 | 09-05-005-02 | Контроль качества сварных соединений: рентгеновскими лучами толщиной металла до 10 мм | м шва | 1 | 5070.12
81 | 09-07-005-01 | Гидравлическое испытание | м3 | 1 | 12564.71
82 | 11-01-002-01 | Устройство подстилающих слоев: песчаных | м3 | 1 | 3769.38
83 | 11-01-002-04 | Устройство подстилающих слоев: щебеночных | м3 | 1 | 4598.69
84 | 13-03-002-01 | Огрунтовка металлических поверхностей за один раз: грунтовкой ХС-068 | м2 | 1 | 76.41
85 | 13-03-002-02 | Огрунтовка металлических поверхностей за один раз: грунтовкой ФЛ-03К | м2 | 1 | 83.2
86 | 13-03-002-03 | Огрунтовка металлических поверхностей за один раз: грунтовкой ХС-059 | м2 | 1 | 93.61
87 | 13-03-002-04 | Огрунтовка металлических поверхностей за один раз: грунтовкой ГФ-021 | м2 | 1 | 74.39
88 | 13-03-002-05 | Огрунтовка металлических поверхностей за один раз: грунтовкой ГФ-0119 | м2 | 1 | 78.87
89 | 13-03-002-06 | Огрунтовка металлических поверхностей за один раз: грунтовкой ГФ-0163 | м2 | 1 | 74.18
90 | 13-03-002-07 | Огрунтовка металлических поверхностей за один раз: грунтовкой ВЛ-02 | м2 | 1 | 96.78
91 | 13-03-002-08 | Огрунтовка металлических поверхностей за один раз: грунтовкой ВЛ-023 | м2 | 1 | 85.59
92 | 13-03-002-09 | Огрунтовка металлических поверхностей за один раз: грунтовкой АК-070 | м2 | 1 | 107.01
93 | 13-03-002-10 | Огрунтовка металлических поверхностей за один раз: грунтовкой ЭП-057 | м2 | 1 | 157.68
94 | 13-03-002-11 | Огрунтовка металлических поверхностей за один раз: грунт-шпатлевкой ЭП-0010 | м2 | 1 | 106.56
95 | 13-03-002-12 | Огрунтовка металлических поверхностей за один раз: грунтовкой ЭП-0259 | м2 | 1 | 144.61
96 | 13-03-002-13 | Огрунтовка металлических поверхностей за один раз: грунтовкой ЭП-0199 | м2 | 1 | 113.59
97 | 13-03-002-14 | Огрунтовка металлических поверхностей за один раз: грунтовкой ЭД-20 | м2 | 1 | 182.39
98 | 13-03-002-15 | Огрунтовка металлических поверхностей за один раз: лаком БТ-577 | м2 | 1 | 55.23
99 | 13-03-002-16 | Огрунтовка металлических поверхностей за один раз: грунтовкой на основе эпоксидной смолы | м2 | 1 | 109.04
100 | 16-02-001-06 | Прокладка трубопроводов отопления из стальных водогазопроводных неоцинкованных труб диаметром: 50 мм | м | 1 | 492.3
101 | 16-02-004-01 | Прокладка трубопроводов отопления и газоснабжения из стальных бесшовных труб диаметром: 50 мм | м | 1 | 733.34
102 | 16-02-004-02 | Прокладка трубопроводов отопления и газоснабжения из стальных бесшовных труб диаметром: 65 мм | м | 1 | 868.18
103 | 16-02-004-03 | Прокладка трубопроводов отопления и газоснабжения из стальных бесшовных труб диаметром: 80 мм | м | 1 | 971.57
104 | 16-02-004-04 | Прокладка трубопроводов отопления и газоснабжения из стальных бесшовных труб диаметром: 100 мм | м | 1 | 972.28
105 | 16-02-004-05 | Прокладка трубопроводов отопления и газоснабжения из стальных бесшовных труб диаметром: 125 мм | м | 1 | 1358.59
106 | 16-02-004-06 | Прокладка трубопроводов отопления и газоснабжения из стальных бесшовных труб диаметром: 150 мм | м | 1 | 1359.94
107 | 16-02-004-07 | Прокладка трубопроводов отопления и газоснабжения из стальных бесшовных труб диаметром: 200 мм | м | 1 | 3824.44
108 | 16-02-004-08 | Прокладка трубопроводов отопления и газоснабжения из стальных бесшовных труб диаметром: 250 мм | м | 1 | 4878.56
109 | 16-02-004-09 | Прокладка трубопроводов отопления и газоснабжения из стальных бесшовных труб диаметром: 300 мм | м | 1 | 5500.35
110 | 16-02-004-10 | 16-02-004-10 Прокладка трубопроводов отопления и газоснабжения из стальных бесшовных труб диаметром: 350 мм | м | 1 | 7391.86
111 | 16-02-004-11 | Прокладка трубопроводов отопления и газоснабжения из стальных бесшовных труб диаметром: 400 мм | м | 1 | 8657.52
112 | 16-02-005-02 | Прокладка трубопроводов отопления и водоснабжения из стальных электросварных труб диаметром: 50 мм | м | 1 | 733.34
113 | 16-02-005-03 | Прокладка трубопроводов отопления и водоснабжения из стальных электросварных труб диаметром: 65 мм | м | 1 | 869.49
114 | 16-02-005-04 | Прокладка трубопроводов отопления и водоснабжения из стальных электросварных труб диаметром: 80 мм | м | 1 | 971.57
115 | 16-02-005-05 | Прокладка трубопроводов отопления и водоснабжения из стальных электросварных труб диаметром: 100 мм | м | 1 | 972.28
116 | 16-02-005-06 | Прокладка трубопроводов отопления и водоснабжения из стальных электросварных труб диаметром: 125 мм | м | 1 | 1360.26
117 | 16-02-005-07 | Прокладка трубопроводов отопления и водоснабжения из стальных электросварных труб диаметром: 150 мм | м | 1 | 1359.94
118 | 16-02-005-08 | Прокладка трубопроводов отопления и водоснабжения из стальных электросварных труб диаметром: 200 мм | м | 1 | 3679.3
119 | 16-02-005-09 | Прокладка трубопроводов отопления и водоснабжения из стальных электросварных труб диаметром: 250 мм | м | 1 | 4503.75
120 | 16-02-005-10 | Прокладка трубопроводов отопления и водоснабжения из стальных электросварных труб диаметром: 300 мм | м | 1 | 5747.5
121 | 16-02-005-11 | Прокладка трубопроводов отопления и водоснабжения из стальных электросварных труб диаметром: 350 мм | м | 1 | 6661.12
122 | 16-02-005-12 | Прокладка трубопроводов отопления и водоснабжения из стальных электросварных труб диаметром: 400 мм | м | 1 | 7959.95
123 | 16-02-006-01 | Прокладка трубопроводов обвязки котлов, водонагревателей и насосов из стальных бесшовных и электросварных труб диаметром: до 40 мм | м | 1 | 489.38
124 | 16-02-006-02 | Прокладка трубопроводов обвязки котлов, водонагревателей и насосов из стальных бесшовных и электросварных труб диаметром: до 50 мм | м | 1 | 670.44
125 | 16-02-006-03 | Прокладка трубопроводов обвязки котлов, водонагревателей и насосов из стальных бесшовных и электросварных труб диаметром: до 80 мм | м | 1 | 970.29
126 | 16-02-006-04 | Прокладка трубопроводов обвязки котлов, водонагревателей и насосов из стальных бесшовных и электросварных труб диаметром: до 100 мм | м | 1 | 1009.12
127 | 16-02-006-05 | Прокладка трубопроводов обвязки котлов, водонагревателей и насосов из стальных бесшовных и электросварных труб диаметром: до 150 мм | м | 1 | 1462.49
128 | 16-02-006-06 | Прокладка трубопроводов обвязки котлов, водонагревателей и насосов из стальных бесшовных и электросварных труб диаметром: до 200 мм | м | 1 | 2136.6
129 | 16-02-007-01 | Установка фланцевых соединений на стальных трубопроводах диаметром: 50 мм | соединение | 1 | 1409.54
130 | 16-02-007-02 | Установка фланцевых соединений на стальных трубопроводах диаметром: 65 мм | соединение | 1 | 2119.85
131 | 16-02-007-03 | Установка фланцевых соединений на стальных трубопроводах диаметром: 80 мм | соединение | 1 | 2119.85
132 | 16-02-007-04 | Установка фланцевых соединений на стальных трубопроводах диаметром: 100 мм | соединение | 1 | 2198.87
133 | 16-02-007-05 | Установка фланцевых соединений на стальных трубопроводах диаметром: 125 мм | соединение | 1 | 3620.06
134 | 16-02-007-06 | Установка фланцевых соединений на стальных трубопроводах диаметром: 150 мм | соединение | 1 | 3607.71
135 | 16-02-007-07 | Установка фланцевых соединений на стальных трубопроводах диаметром: 200 | соединение | 1 | 3731.53
136 | 16-02-007-08 | Установка фланцевых соединений на стальных трубопроводах диаметром: 250 мм | соединение | 1 | 6374.27
137 | 16-02-007-09 | Установка фланцевых соединений на стальных трубопроводах диаметром: 300 мм | соединение | 1 | 6521.59
138 | 16-02-007-10 | Установка фланцевых соединений на стальных трубопроводах диаметром: 350 мм | соединение | 1 | 8842.86
139 | 16-02-007-11 | Установка фланцевых соединений на стальных трубопроводах диаметром: 400 мм | соединение | 1 | 9094.13
140 | 16-05-001-02 | Установка вентилей, задвижек, затворов, клапанов обратных, кранов проходных на трубопроводах из стальных труб диаметром: до 50 мм | шт | 1 | 1993.05
141 | 16-05-001-03 | Установка вентилей, задвижек, затворов, клапанов обратных, кранов проходных на трубопроводах из стальных труб диаметром: до 100 мм | шт | 1 | 3560.14
142 | 16-05-001-04 | Установка вентилей, задвижек, затворов, клапанов обратных, кранов проходных на трубопроводах из стальных труб диаметром: до 125 мм | шт | 1 | 8150.15
143 | 16-05-001-05 | Установка вентилей, задвижек, затворов, клапанов обратных, кранов проходных на трубопроводах из стальных труб диаметром: до 150 мм | шт | 1 | 8104.71
144 | 16-05-001-06 | Установка вентилей, задвижек, затворов, клапанов обратных, кранов проходных на трубопроводах из стальных труб диаметром: до 200 мм | шт | 1 | 10368.71
145 | 16-05-001-07 | Установка вентилей, задвижек, затворов, клапанов обратных, кранов проходных на трубопроводах из стальных труб диаметром: до 250 мм | шт | 1 | 13383.84
146 | 16-05-001-08 | Установка вентилей, задвижек, затворов, клапанов обратных, кранов проходных на трубопроводах из стальных труб диаметром: до 300 мм | шт | 1 | 15851.11
147 | 16-05-001-09 | Установка вентилей, задвижек, затворов, клапанов обратных, кранов проходных на трубопроводах из стальных труб диаметром: до 350 мм | шт | 1 | 19395.29
148 | 16-05-001-10 | Установка вентилей, задвижек, затворов, клапанов обратных, кранов проходных на трубопроводах из стальных труб диаметром: до 400 мм | шт | 1 | 21935.09
149 | 16-05-003-03 | Установка клапанов предохранительных однорычажных диаметром: 50 мм | шт | 1 | 2480.38
150 | 16-05-003-04 | Установка клапанов предохранительных однорычажных диаметром: 100 мм | шт | 1 | 3959.06
151 | 16-05-003-05 | Установка клапанов предохранительных двухрычажных диаметром: 80 (50х2) мм | шт | 1 | 4893.59
152 | 16-05-003-06 | Установка клапанов предохранительных двухрычажных диаметром: 150 (100х2) мм | шт | 1 | 11134.6
153 | 16-05-003-07 | Установка клапанов предохранительных самопритирающихся | шт | 1 | 2966.89
154 | 16-07-005-01 | Гидравлическое испытание трубопроводов систем отопления, водопровода и горячего водоснабжения диаметром: до 50 мм | м | 1 | 81.74
155 | 16-07-005-02 | Гидравлическое испытание трубопроводов систем отопления, водопровода и горячего водоснабжения диаметром: до 100 мм | м | 1 | 82.24
156 | 16-07-005-03 | Гидравлическое испытание трубопроводов систем отопления, водопровода и горячего водоснабжения диаметром: до 200 мм | м | 1 | 84.44
157 | 16-07-005-04 | Гидравлическое испытание трубопроводов систем отопления, водопровода и горячего водоснабжения диаметром: до 400 мм | м | 1 | 92.32
158 | 18-06-002-02 | Установка грязевиков наружным диаметром патрубков: до 57 мм | шт | 1 | 6758.09
159 | 18-06-002-03 | Установка грязевиков наружным диаметром патрубков: до 89 мм | шт | 1 | 10845.87
160 | 18-06-002-04 | Установка грязевиков наружным диаметром патрубков: до 108 мм | шт | 1 | 11052.72
161 | 18-06-002-05 | Установка грязевиков наружным диаметром патрубков: до 133 мм | шт | 1 | 17680.91
162 | 18-06-002-06 | Установка грязевиков наружным диаметром патрубков: до 159 мм | шт | 1 | 20684.21
163 | 18-06-002-07 | Установка грязевиков наружным диаметром патрубков: до 219 мм | шт | 1 | 32255.76
164 | 18-06-002-08 | Установка грязевиков наружным диаметром патрубков: до 273 мм | шт | 1 | 46871.14
165 | 18-06-003-01 | Установка воздухосборников наружным диаметром: 76 мм | шт | 1 | 2294.05
166 | 18-06-003-02 | Установка воздухосборников наружным диаметром: 89 мм | шт | 1 | 2343.75
167 | 18-06-003-03 | Установка воздухосборников наружным диаметром: 108 мм | шт | 1 | 2485.75
168 | 18-06-003-04 | Установка воздухосборников наружным диаметром: 133 мм | шт | 1 | 2755.55
169 | 18-06-003-05 | Установка воздухосборников наружным диаметром: 159 мм | шт | 1 | 2833.65
170 | 18-06-003-06 | Установка воздухосборников наружным диаметром: 219 мм | шт | 1 | 3447.2
171 | 18-06-003-07 | Установка воздухосборников наружным диаметром: 273 мм | шт | 1 | 4485.4
172 | 18-06-003-08 | Установка воздухосборников наружным диаметром: 325 мм | шт | 1 | 7484.36
173 | 18-06-003-09 | Установка воздухосборников наружным диаметром: 426 мм | шт | 1 | 9238.06
174 | 18-06-003-10 | Установка воздухоотводчиков | шт | 1 | 2204.8
175 | 18-07-001-05 | Установка кранов воздушных | компл | 1 | 345.45
176 | 24-01-041-01 | Бесканальная прокладка в траншее стальных труб в изоляции из пенополиуретана (ППУ) диаметром: до 57 мм | км | 1 | 235668.36
177 | 24-01-041-02 | Бесканальная прокладка в траншее стальных труб в изоляции из пенополиуретана (ППУ) диаметром: 76 мм | км | 1 | 236577.32
178 | 24-01-041-03 | Бесканальная прокладка в траншее стальных труб в изоляции из пенополиуретана (ППУ) диаметром: 89 мм | км | 1 | 238457.53
179 | 24-01-041-04 | Бесканальная прокладка в траншее стальных труб в изоляции из пенополиуретана (ППУ) диаметром: 108 мм | км | 1 | 239688.99
180 | 24-01-041-05 | Бесканальная прокладка в траншее стальных труб в изоляции из пенополиуретана (ППУ) диаметром: 133 мм | км | 1 | 312601.49
181 | 24-01-041-06 | Бесканальная прокладка в траншее стальных труб в изоляции из пенополиуретана (ППУ) диаметром: 159 мм | км | 1 | 315526.14
182 | 24-01-041-07 | Бесканальная прокладка в траншее стальных труб в изоляции из пенополиуретана (ППУ) диаметром: 219 мм | км | 1 | 372870.38
183 | 24-01-041-08 | Бесканальная прокладка в траншее стальных труб в изоляции из пенополиуретана (ППУ) диаметром: 273 мм | км | 1 | 394259.04
184 | 24-01-041-09 | Бесканальная прокладка в траншее стальных труб в изоляции из пенополиуретана (ППУ) диаметром: 325 мм | км | 1 | 491241.11
185 | 24-01-041-10 | Бесканальная прокладка в траншее стальных труб в изоляции из пенополиуретана (ППУ) диаметром: 426 мм | км | 1 | 688234.81
186 | 24-01-041-11 | Бесканальная прокладка в траншее стальных труб в изоляции из пенополиуретана (ППУ) диаметром: 530 | км | 1 | 947691.04
187 | 24-01-042-01 | Прокладка в канале стальных труб в изоляции из пенополиуретана (ППУ) диаметром: до 57 мм | км | 1 | 385183.58
188 | 24-01-042-02 | Прокладка в канале стальных труб в изоляции из пенополиуретана (ППУ) диаметром: 76 мм | км | 1 | 389555.51
189 | 24-01-042-03 | Прокладка в канале стальных труб в изоляции из пенополиуретана (ППУ) диаметром: 89 мм | км | 1 | 395731.14
190 | 24-01-042-04 | Прокладка в канале стальных труб в изоляции из пенополиуретана (ППУ) диаметром: 108 мм | км | 1 | 439593.98
191 | 24-01-042-05 | Прокладка в канале стальных труб в изоляции из пенополиуретана (ППУ) диаметром: 133 мм | км | 1 | 497435.1
192 | 24-01-042-06 | Прокладка в канале стальных труб в изоляции из пенополиуретана (ППУ) диаметром: 159 мм | км | 1 | 480216.69
193 | 24-01-042-07 | Прокладка в канале стальных труб в изоляции из пенополиуретана (ППУ) диаметром: 219 мм | км | 1 | 620593.7
194 | 24-01-042-08 | Прокладка в канале стальных труб в изоляции из пенополиуретана (ППУ) диаметром: 273 мм | км | 1 | 724493.66
195 | 24-01-042-09 | Прокладка в канале стальных труб в изоляции из пенополиуретана (ППУ) диаметром: 325 мм | км | 1 | 805362.59
196 | 24-01-042-10 | Прокладка в канале стальных труб в изоляции из пенополиуретана (ППУ) диаметром: 426 мм | км | 1 | 1041162.4
197 | 24-01-042-11 | Прокладка в канале стальных труб в изоляции из пенополиуретана (ППУ) диаметром: 530 мм | км | 1 | 1406335.75
198 | 24-01-043-01 | Установка отводов стальных, изолированных пенополиуретаном (ППУ), диаметром: до 57 мм | шт | 1 | 858.13
199 | 24-01-043-02 | Установка отводов стальных, изолированных пенополиуретаном (ППУ), диаметром: 76 мм | шт | 1 | 862.59
200 | 24-01-043-03 | Установка отводов стальных, изолированных пенополиуретаном (ППУ), диаметром: 89 мм | шт | 1 | 863.9
201 | 24-01-043-04 | Установка отводов стальных, изолированных пенополиуретаном (ППУ), диаметром: 108 мм | шт | 1 | 867.39
202 | 24-01-043-05 | Установка отводов стальных, изолированных пенополиуретаном (ППУ), диаметром: 133 мм | шт | 1 | 1440.24
203 | 24-01-043-06 | Установка отводов стальных, изолированных пенополиуретаном (ППУ), диаметром: 159 мм | шт | 1 | 1445.11
204 | 24-01-043-07 | Установка отводов стальных, изолированных пенополиуретаном (ППУ), диаметром: 219 мм | шт | 1 | 2011.8
205 | 24-01-043-08 | Установка отводов стальных, изолированных пенополиуретаном (ППУ), диаметром: 273 мм | шт | 1 | 2502.28
206 | 24-01-043-09 | Установка отводов стальных, изолированных пенополиуретаном (ППУ), диаметром: 325 мм | шт | 1 | 3122.01
207 | 24-01-043-10 | Установка отводов стальных, изолированных пенополиуретаном (ППУ), диаметром: 426 мм | шт | 1 | 3968.89
208 | 24-01-043-11 | Установка отводов стальных, изолированных пенополиуретаном (ППУ), диаметром: 530 мм | шт | 1 | 5417.02
209 | 24-01-044-01 | Установка тройников стальных, изолированных пенополиуретаном (ППУ), диаметром: до 57 мм | шт | 1 | 1004.12
210 | 24-01-044-02 | Установка тройников стальных, изолированных пенополиуретаном (ППУ), диаметром: 76 мм | шт | 1 | 1005.41
211 | 24-01-044-03 | Установка тройников стальных, изолированных пенополиуретаном (ППУ), диаметром: 89 мм | шт | 1 | 1006.71
212 | 24-01-044-04 | Установка тройников стальных, изолированных пенополиуретаном (ППУ), диаметром: 108 мм 10 | шт | 1 | 1010.3
213 | 24-01-044-05 | Установка тройников стальных, изолированных пенополиуретаном (ППУ), диаметром: 133 мм | шт | 1 | 1745.7
214 | 24-01-044-06 | Установка тройников стальных, изолированных пенополиуретаном (ППУ), диаметром: 159 мм | шт | 1 | 1750.61
215 | 24-01-044-07 | Установка тройников стальных, изолированных пенополиуретаном (ППУ), диаметром: 219 мм | шт | 1 | 2273.97
216 | 24-01-044-08 | Установка тройников стальных, изолированных пенополиуретаном (ППУ), диаметром: 273 мм | шт | 1 | 2906.39
217 | 24-01-044-09 | Установка тройников стальных, изолированных пенополиуретаном (ППУ), диаметром: 325 мм | шт | 1 | 3529.16
218 | 24-01-044-10 | Установка тройников стальных, изолированных пенополиуретаном (ППУ), диаметром: 426 мм | шт | 1 | 4775.27
219 | 24-01-044-11 | Установка тройников стальных, изолированных пенополиуретаном (ППУ), диаметром: 530 мм | шт | 1 | 6249.77
220 | 24-01-047-01 | Установка шаровых кранов, изолированных пенополиуретаном (ППУ), диаметром: до 57 мм | шт | 1 | 1828.1
221 | 24-01-047-02 | Установка шаровых кранов, изолированных пенополиуретаном (ППУ), диаметром: 76 мм | шт | 1 | 2937.9
222 | 24-01-047-03 | Установка шаровых кранов, изолированных пенополиуретаном (ППУ), диаметром: 89 мм | шт | 1 | 2943.64
223 | 24-01-047-04 | Установка шаровых кранов, изолированных пенополиуретаном (ППУ), диаметром: 108 мм | шт | 1 | 2948.44
224 | 24-01-047-05 | Установка шаровых кранов, изолированных пенополиуретаном (ППУ), диаметром: 133 мм | шт | 1 | 4017.23
225 | 24-01-047-06 | Установка шаровых кранов, изолированных пенополиуретаном (ППУ), диаметром: 159 мм | шт | 1 | 4011.77
226 | 24-01-047-07 | Установка шаровых кранов, изолированных пенополиуретаном (ППУ), диаметром: 219 мм | шт | 1 | 6293.76
227 | 24-01-047-08 | Установка шаровых кранов, изолированных пенополиуретаном (ППУ), диаметром: 273 мм | шт | 1 | 8070.74
228 | 24-01-047-09 | Установка шаровых кранов, изолированных пенополиуретаном (ППУ), диаметром: 325 мм | шт | 1 | 10393.51
229 | 24-01-047-10 | Установка шаровых кранов, изолированных пенополиуретаном (ППУ), диаметром: 426 мм | шт | 1 | 15622.26
230 | 24-01-047-11 | Установка шаровых кранов, изолированных пенополиуретаном (ППУ), диаметром: 530 мм | шт | 1 | 19915.16
231 | 24-01-049-01 | Сварка труб, труб и фасонных частей, труб и стартовых компенсаторов, изолированных пенополиуретаном (ППУ), диаметром: до 57 мм | стык | 1 | 5065.99
232 | 24-01-049-02 | Сварка труб, труб и фасонных частей, труб и стартовых компенсаторов, изолированных пенополиуретаном (ППУ), диаметром: 76 мм | стык | 1 | 5121.8
233 | 24-01-049-03 | Сварка труб, труб и фасонных частей, труб и стартовых компенсаторов, изолированных пенополиуретаном (ППУ), диаметром: 89 мм | стык | 1 | 5178.93
234 | 24-01-049-04 | Сварка труб, труб и фасонных частей, труб и стартовых компенсаторов, изолированных пенополиуретаном (ППУ), диаметром: 108 мм | стык | 1 | 5355.11
235 | 24-01-049-05 | Сварка труб, труб и фасонных частей, труб и стартовых компенсаторов, изолированных пенополиуретаном (ППУ), диаметром: 133 мм | стык | 1 | 7145.26
236 | 24-01-049-06 | Сварка труб, труб и фасонных частей, труб и стартовых компенсаторов, изолированных пенополиуретаном (ППУ), диаметром: 159 мм | стык | 1 | 7598.35
237 | 24-01-049-07 | Сварка труб, труб и фасонных частей, труб и стартовых компенсаторов, изолированных пенополиуретаном (ППУ), диаметром: 219 мм | стык | 1 | 7928.33
238 | 24-01-049-08 | Сварка труб, труб и фасонных частей, труб и стартовых компенсаторов, изолированных пенополиуретаном (ППУ), диаметром: 273 мм | стык | 1 | 9493.59
239 | 24-01-049-09 | Сварка труб, труб и фасонных частей, труб и стартовых компенсаторов, изолированных пенополиуретаном (ППУ), диаметром: 325 мм | стык | 1 | 9764.87
240 | 24-01-049-10 | Сварка труб, труб и фасонных частей, труб и стартовых компенсаторов, изолированных пенополиуретаном (ППУ), диаметром: 426 мм | стык | 1 | 11677.49
241 | 24-01-049-11 | Сварка труб, труб и фасонных частей, труб и стартовых компенсаторов, изолированных пенополиуретаном (ППУ), диаметром: 530 мм | стык | 1 | 13368.34
242 | 24-01-052-01 | Резка труб, изолированных пенополиуретаном (ППУ), диаметром: до 57 мм | рез | 1 | 219.42
243 | 24-01-052-02 | Резка труб, изолированных пенополиуретаном (ППУ), диаметром: 76 мм | рез | 1 | 268.32
244 | 24-01-052-03 | Резка труб, изолированных пенополиуретаном (ППУ), диаметром: 89 мм | рез | 1 | 300.65
245 | 24-01-052-04 | Резка труб, изолированных пенополиуретаном (ППУ), диаметром: 108 мм | рез | 1 | 360.18
246 | 24-01-052-05 | Резка труб, изолированных пенополиуретаном (ППУ), диаметром: 133 мм | рез | 1 | 415.97
247 | 24-01-052-06 | Резка труб, изолированных пенополиуретаном (ППУ), диаметром: 159 мм | рез | 1 | 482.01
248 | 24-01-052-07 | Резка труб, изолированных пенополиуретаном (ППУ), диаметром: 219 мм | рез | 1 | 589.36
249 | 24-01-052-08 | Резка труб, изолированных пенополиуретаном (ППУ), диаметром: 273 мм | рез | 1 | 925.52
250 | 24-01-052-09 | Резка труб, изолированных пенополиуретаном (ППУ), диаметром: 325 мм | рез | 1 | 1016.91
251 | 24-01-052-10 | Резка труб, изолированных пенополиуретаном (ППУ), диаметром: 426 мм | рез | 1 | 1238.56
252 | 24-01-052-11 | Резка труб, изолированных пенополиуретаном (ППУ), диаметром: 530 мм | рез | 1 | 1517.07
253 | 24-01-053-01 | Промывка и гидравлическое испытание трубопроводов, изолированных пенополиуретаном (ППУ), диаметром: до 57 мм | м | 1 | 241.37
254 | 24-01-053-02 | Промывка и гидравлическое испытание трубопроводов, изолированных пенополиуретаном (ППУ), диаметром: 76 мм | м | 1 | 241.59
255 | 24-01-053-03 | Промывка и гидравлическое испытание трубопроводов, изолированных пенополиуретаном (ППУ), диаметром: 89 мм | м | 1 | 241.59
256 | 24-01-053-04 | Промывка и гидравлическое испытание трубопроводов, изолированных пенополиуретаном (ППУ), диаметром: 108 мм | м | 1 | 241.87
257 | 24-01-053-05 | Промывка и гидравлическое испытание трубопроводов, изолированных пенополиуретаном (ППУ), диаметром: 133 мм | м | 1 | 289.33
258 | 24-01-053-06 | Промывка и гидравлическое испытание трубопроводов, изолированных пенополиуретаном (ППУ), диаметром: 159 мм | м | 1 | 289.76
259 | 24-01-053-07 | Промывка и гидравлическое испытание трубопроводов, изолированных пенополиуретаном (ППУ), диаметром: 219 мм | м | 1 | 291.18
260 | 24-01-053-08 | Промывка и гидравлическое испытание трубопроводов, изолированных пенополиуретаном (ППУ), диаметром: 273 мм | м | 1 | 340.73
261 | 24-01-053-09 | Промывка и гидравлическое испытание трубопроводов, изолированных пенополиуретаном (ППУ), диаметром: 325 мм | м | 1 | 342.5
262 | 24-01-053-10 | Промывка и гидравлическое испытание трубопроводов, изолированных пенополиуретаном (ППУ), диаметром: 426 мм | м | 1 | 413.65
263 | 24-01-053-11 | Промывка и гидравлическое испытание трубопроводов, изолированных пенополиуретаном (ППУ), диаметром: 530 мм | м | 1 | 545.26
264 | 25-05-027-01 | Контроль качества сварных соединений труб ультразвуковым методом на трассе, условный диаметр: 50 мм | стык | 1 | 3007.25
265 | 25-05-027-02 | Контроль качества сварных соединений труб ультразвуковым методом на трассе, условный диаметр: 100 мм | стык | 1 | 3391.73
266 | 25-05-027-03 | Контроль качества сварных соединений труб ультразвуковым методом на трассе, условный диаметр: 150 мм | стык | 1 | 3851.79
267 | 25-05-027-04 | Контроль качества сварных соединений труб ультразвуковым методом на трассе, условный диаметр: 200 мм | стык | 1 | 4451.47
268 | 25-05-027-05 | Контроль качества сварных соединений труб ультразвуковым методом на трассе, условный диаметр: 300 мм | стык | 1 | 5372.34
269 | 25-05-027-06 | Контроль качества сварных соединений труб ультразвуковым методом на трассе, условный диаметр: 350 мм | стык | 1 | 5879.54
270 | 25-05-027-07 | Контроль качества сварных соединений труб ультразвуковым методом на трассе, условный диаметр: 400 мм | стык | 1 | 6434.9
271 | 25-05-027-08 | Контроль качества сварных соединений труб ультразвуковым методом на трассе, условный диаметр: 500 мм | стык | 1 | 7099.19
272 | 25-05-027-09 | Контроль качества сварных соединений труб ультразвуковым методом на трассе, условный диаметр: 600 мм | стык | 1 | 8519.4
273 | 25-12-012-01 | Гидравлическое испытание трубопроводов номинальным диаметром: до 100 | км | 1 | 3478.03
274 | 25-12-012-02 | Гидравлическое испытание трубопроводов номинальным диаметром: 150 | км | 1 | 4525.02
275 | 25-12-012-03 | Гидравлическое испытание трубопроводов номинальным диаметром: 200 | км | 1 | 6030.47
276 | 25-12-012-04 | Гидравлическое испытание трубопроводов номинальным диаметром: 300 | км | 1 | 6753.35
277 | 25-12-012-05 | Гидравлическое испытание трубопроводов номинальным диаметром: 350 | км | 1 | 8247.83
278 | 25-12-012-06 | Гидравлическое испытание трубопроводов номинальным диаметром: 400 | км | 1 | 9958.74
279 | 25-12-012-07 | Гидравлическое испытание трубопроводов номинальным диаметром: 500 | км | 1 | 12720.72
280 | 25-12-012-08 | Гидравлическое испытание трубопроводов номинальным диаметром: 700 | км | 1 | 22398.28
281 | 25-12-013-01 | Выдержка трубопроводов под давлением при гидравлическом испытании на прочность и герметичность номинальным диаметром: 100-200 | участок | 1 | 346869.2
282 | 25-12-013-02 | Выдержка трубопроводов под давлением при гидравлическом испытании на прочность и герметичность номинальным диаметром: 300-400 | участок | 1 | 419052.94
283 | 25-12-013-03 | Выдержка трубопроводов под давлением при гидравлическом испытании на прочность и герметичность номинальным диаметром: 500-1400 | участок | 1 | 476835.18
284 | 25-12-018-01 | Дежурство аварийной бригады при гидравлическом испытании и выдержке под давлением на прочность и герметичность трубопроводов номинальным диаметром: 100-500 | час | 1 | 21390.36
285 | 25-12-018-02 | Дежурство аварийной бригады при гидравлическом испытании и выдержке под давлением на прочность и герметичность трубопроводов номинальным диаметром: 700 | час | 1 | 22471.22
286 | 26-01-022-01 | Изоляция поверхностей трубопроводов штучными изделиями из пенополиуретана (полуцилиндрами и сегментами) | м3 | 1 | 30191.47
287 | 26-01-055-01 | Установка пароизоляционного слоя из: пленки полиэтиленовой | м2 | 1 | 1506.8
288 | 27-02-010-02 | Установка бортовых камней бетонных: при других видах покрытий | м | 1 | 1290.11
289 | 27-02-022-01 | Резка бортовых камней: бетонных | рез | 1 | 544.17
290 | 27-03-004-02 | Устройство выравнивающего слоя из асфальтобетонной смеси: вручную | т | 1 | 2089.54
291 | 27-03-008-04 | Разборка покрытий и оснований: асфальтобетонных | м3 | 1 | 3644.23
292 | 27-04-001-01 | Устройство подстилающих и выравнивающих слоев оснований: из песка | м3 | 1 | 801.44
293 | 27-04-001-04 | Устройство подстилающих и выравнивающих слоев оснований: из щебня | м3 | 1 | 1262.03
294 | 27-04-005-01 | Устройство оснований толщиной 15 см из щебня фракции 40-70 мм при укатке каменных материалов с пределом прочности на сжатие свыше 98,1 МПа (1000 кгс/см2): однослойных | м2 | 1 | 371.47
295 | 27-06-019-01 | Устройство покрытия толщиной 3 см из холодных асфальтобетонных смесей | м2 | 1 | 101.97
296 | 27-06-019-02 | На каждые 0,5 см изменения толщины покрытия из холодных асфальтобетонных смесей добавлять или исключать к расценке 27-06-019-01 | м2 | 1 | 1.78
297 | 27-06-026-01 | Розлив вяжущих материалов | т | 1 | 1365.97
298 | 27-06-068-01 | Устройство покрытий из асфальтобетонных смесей вручную, толщина 4 см | м2 | 1 | 178.79
299 | 27-07-001-01 | Устройство асфальтобетонных покрытий дорожек и тротуаров однослойных из литой мелкозернистой асфальтобетонной смеси толщиной 3 см | м2 | 1 | 190.93
300 | 27-07-001-02 | На каждые 0,5 см изменения толщины покрытия добавлять к расценке 27-07-001-01 | м2 | 1 | 29.51
301 | 27-07-001-03 | Устройство асфальтобетонных покрытий дорожек и тротуаров двухслойных: нижний слой из горячей асфальтобетонной смеси толщиной 4,5 см | м2 | 1 | 128.74
302 | 27-07-001-04 | Устройство асфальтобетонных покрытий дорожек и тротуаров двухслойных: верхний слой из горячей асфальтобетонной смеси толщиной 3 см | м2 | 1 | 125.87
303 | 27-07-003-03 | Устройство бетонных плитных тротуаров из сборных фигурных бетонных плит с заполнением швов песчано-цементной | м2 | 1 | 1131.71
304 | 27-07-005-01 | Устройство покрытий из тротуарной плитки, количество плитки при укладке на 1 м2: 40 шт. | м2 | 1 | 1323.77
305 | 27-07-005-02 | Устройство покрытий из тротуарной плитки, количество плитки при укладке на 1 м2: 55 шт. | м2 | 1 | 1522.43
306 | 27-07-005-05 | Резка тротуарной плитки толщиной 70 мм: угловой шлифовальной машинкой | м реза | 1 | 810.71
307 | 27-07-014-01 | Устройство покрытий тротуаров из бетонной плитки типа "Брусчатка": рядовым или паркетным мощением | м2 | 1 | 1617.51
308 | 27-07-016-01 | Устройство щебеночного основания при толщине слоя 10 см | м2 | 1 | 393
309 | 27-09-001-08 | Устройство металлических пешеходных ограждений | м | 1 | 780.06
310 | 46-01-013-01 | Усиление сварных швов (наплавкой) | м шва | 1 | 2937.68
311 | 47-01-001-01 | Планировка участка: механизированным способом | м2 | 1 | 4.13
312 | 47-01-001-02 | Планировка участка: вручную | м2 | 1 | 98.5
313 | 47-01-004-01 | Подготовка стандартных посадочных мест механизированным способом для деревьев и кустарников с круглым комом земли размером: 0,2x0,15 м и 0,25x0,2 м в естественном грунте | шт | 1 | 318.73
314 | 47-01-004-02 | Подготовка стандартных посадочных мест механизированным способом для деревьев и кустарников с круглым комом земли размером: 0,2x0,15 м и 0,25x0,2 м с добавлением растительной земли до 25% | шт | 1 | 417.48
315 | 47-01-004-03 | Подготовка стандартных посадочных мест механизированным способом для деревьев и кустарников с круглым комом земли размером: 0,2x0,15 м и 0,25x0,2 м с добавлением растительной земли до 50% | шт | 1 | 523.69
316 | 47-01-004-04 | Подготовка стандартных посадочных мест механизированным способом для деревьев и кустарников с круглым комом земли размером: 0,2x0,15 м и 0,25x0,2 м с добавлением растительной земли до 75% | шт | 1 | 627.36
317 | 47-01-004-05 | Подготовка стандартных посадочных мест механизированным способом для деревьев и кустарников с круглым комом земли размером: 0,2x0,15 м и 0,25x0,2 м с добавлением растительной земли до 100% | шт | 1 | 732.26
318 | 47-01-004-06 | Подготовка стандартных посадочных мест механизированным способом для деревьев и кустарников с круглым комом земли размером: 0,3x0,3 м в естественном грунте | шт | 1 | 443.33
319 | 47-01-004-07 | Подготовка стандартных посадочных мест механизированным способом для деревьев и кустарников с круглым комом земли размером: 0,3x0,3 м с добавлением растительной земли до 25% | шт | 1 | 552.72
320 | 47-01-004-08 | Подготовка стандартных посадочных мест механизированным способом для деревьев и кустарников с круглым комом земли размером: 0,3x0,3 м с добавлением растительной земли до 50% | шт | 1 | 717.26
321 | 47-01-004-09 | Подготовка стандартных посадочных мест механизированным способом для деревьев и кустарников с круглым комом земли размером: 0,3x0,3 м с добавлением растительной земли до 75% | шт | 1 | 863.28
322 | 47-01-004-10 | Подготовка стандартных посадочных мест механизированным способом для деревьев и кустарников с круглым комом земли размером: 0,3x0,3 м с добавлением растительной земли до 100% | шт | 1 | 1022.2
323 | 47-01-004-11 | Подготовка стандартных посадочных мест механизированным способом для деревьев и кустарников с круглым комом земли размером: 0,5x0,4 м в естественном грунте | шт | 1 | 700.95
324 | 47-01-004-12 | Подготовка стандартных посадочных мест механизированным способом для деревьев и кустарников с круглым комом земли размером: 0,5x0,4 м с добавлением растительной земли до 25% | шт | 1 | 875.59
325 | 47-01-004-13 | Подготовка стандартных посадочных мест механизированным способом для деревьев и кустарников с круглым комом земли размером: 0,5x0,4 м с добавлением растительной земли до 50% | шт | 1 | 1065.96
326 | 47-01-004-14 | Подготовка стандартных посадочных мест механизированным способом для деревьев и кустарников с круглым комом земли размером: 0,5x0,4 м с добавлением растительной земли до 75% | шт | 1 | 1254.4
327 | 47-01-004-15 | Подготовка стандартных посадочных мест механизированным способом для деревьев и кустарников с круглым комом земли размером: 0,5x0,4 м с добавлением растительной земли до 100% | шт | 1 | 1406.43
328 | 47-01-004-16 | Подготовка стандартных посадочных мест механизированным способом для деревьев и кустарников с круглым комом земли размером: 0,8x0,6 м в естественном грунте | шт | 1 | 1372.42
329 | 47-01-004-17 | Подготовка стандартных посадочных мест механизированным способом для деревьев и кустарников с круглым комом земли размером: 0,8x0,6 м с добавлением растительной земли до 25% | шт | 1 | 1817.09
330 | 47-01-004-18 | Подготовка стандартных посадочных мест механизированным способом для деревьев и кустарников с круглым комом земли размером: 0,8x0,6 м с добавлением растительной земли до 50% | шт | 1 | 2260.42
331 | 47-01-004-19 | Подготовка стандартных посадочных мест механизированным способом для деревьев и кустарников с круглым комом земли размером: 0,8x0,6 м с добавлением растительной земли до 75% | шт | 1 | 2705
332 | 47-01-004-20 | Подготовка стандартных посадочных мест механизированным способом для деревьев и кустарников с круглым комом земли размером: 0,8x0,6 м с добавлением растительной земли до 100% | шт | 1 | 3148.43
333 | 47-01-006-01 | Подготовка стандартных посадочных мест вручную для деревьев и кустарников с круглым комом земли размером: 0,2x0,15 м и 0,25x0,2 м в естественном грунте | шт | 1 | 589.73
334 | 47-01-006-02 | Подготовка стандартных посадочных мест вручную для деревьев и кустарников с круглым комом земли размером: 0,2x0,15 м и 0,25x0,2 м с добавлением растительной земли до 25% | шт | 1 | 688.48
335 | 47-01-006-03 | Подготовка стандартных посадочных мест вручную для деревьев и кустарников с круглым комом земли размером: 0,2x0,15 м и 0,25x0,2 м с добавлением растительной земли до 50% | шт | 1 | 794.7
336 | 47-01-006-04 | Подготовка стандартных посадочных мест вручную для деревьев и кустарников с круглым комом земли размером: 0,2x0,15 м и 0,25x0,2 м с добавлением растительной земли до 75% | шт | 1 | 898.37
337 | 47-01-006-05 | Подготовка стандартных посадочных мест вручную для деревьев и кустарников с круглым комом земли размером: 0,2x0,15 м и 0,25x0,2 м с добавлением растительной земли до 100% | шт | 1 | 1003.27
338 | 47-01-006-06 | Подготовка стандартных посадочных мест вручную для деревьев и кустарников с круглым комом земли размером: 0,3x0,3 м в естественном грунте | шт | 1 | 929.53
339 | 47-01-006-07 | Подготовка стандартных посадочных мест вручную для деревьев и кустарников с круглым комом земли размером: 0,3x0,3 м с добавлением растительной земли до 25% | шт | 1 | 995.12
340 | 47-01-006-08 | Подготовка стандартных посадочных мест вручную для деревьев и кустарников с круглым комом земли размером: 0,3x0,3 м с добавлением растительной земли до | шт | 1 | 1159.98
341 | 47-01-006-09 | Подготовка стандартных посадочных мест вручную для деревьев и кустарников с круглым комом земли размером: 0,3x0,3 м с добавлением растительной земли до 75% | шт | 1 | 1325.25
342 | 47-01-006-10 | Подготовка стандартных посадочных мест вручную для деревьев и кустарников с круглым комом земли размером: 0,3x0,3 м с добавлением растительной земли до 100% | шт | 1 | 1491.27
343 | 47-01-006-11 | Подготовка стандартных посадочных мест вручную для деревьев и кустарников с круглым комом земли размером: 0,5x0,4 м в естественном грунте | шт | 1 | 1159.76
344 | 47-01-006-12 | Подготовка стандартных посадочных мест вручную для деревьев и кустарников с круглым комом земли размером: 0,5x0,4 м с добавлением растительной земли до 25% | шт | 1 | 1323.6
345 | 47-01-006-13 | Подготовка стандартных посадочных мест вручную для деревьев и кустарников с круглым комом земли размером: 0,5x0,4 м с добавлением растительной земли до 50% | шт | 1 | 1512.47
346 | 47-01-006-14 | Подготовка стандартных посадочных мест вручную для деревьев и кустарников с круглым комом земли размером: 0,5x0,4 м с добавлением растительной земли до 75% | шт | 1 | 1695.97
347 | 47-01-006-15 | Подготовка стандартных посадочных мест вручную для деревьев и кустарников с круглым комом земли размером: 0,5x0,4 м с добавлением растительной земли до 100% | шт | 1 | 1883.69
348 | 47-01-006-16 | Подготовка стандартных посадочных мест вручную для деревьев и кустарников с круглым комом земли размером: 0,8x0,6 м в естественном грунте | шт | 1 | 3020.08
349 | 47-01-006-17 | Подготовка стандартных посадочных мест вручную для деревьев и кустарников с круглым комом земли размером: 0,8x0,6 м с добавлением растительной земли до 25% | шт | 1 | 3477.05
350 | 47-01-006-18 | Подготовка стандартных посадочных мест вручную для деревьев и кустарников с круглым комом земли размером: 0,8x0,6 м с добавлением растительной земли до 50% | шт | 1 | 4012.71
351 | 47-01-006-19 | Подготовка стандартных посадочных мест вручную для деревьев и кустарников с круглым комом земли размером: 0,8x0,6 м с добавлением растительной земли до 75% | шт | 1 | 4548.39
352 | 47-01-006-20 | Подготовка стандартных посадочных мест вручную для деревьев и кустарников с круглым комом земли размером: 0,8x0,6 м с добавлением растительной земли до 100% | шт | 1 | 4924.04
353 | 47-01-009-01 | Посадка деревьев и кустарников с комом земли размером: 0,2x0,15 м и 0,25x0,2 м | шт | 1 | 671.79
354 | 47-01-009-02 | Посадка деревьев и кустарников с комом земли размером: 0,3x0,3 м | шт | 1 | 937.74
355 | 47-01-009-03 | Посадка деревьев и кустарников с комом земли размером: 0,5x0,4 м | шт | 1 | 2169.93
356 | 47-01-009-04 | Посадка деревьев и кустарников с комом земли размером: 0,8x0,6 м | шт | 1 | 2886.29
357 | 47-01-023-01 | Подготовка стандартных посадочных мест для кустарников-саженцев в группы механизированным способом: в естественном грунте | шт | 1 | 221.03
358 | 47-01-023-02 | Подготовка стандартных посадочных мест для кустарников-саженцев в группы механизированным способом: с добавлением растительной земли до 25% | шт | 1 | 467.8
359 | 47-01-023-03 | Подготовка стандартных посадочных мест для кустарников-саженцев в группы механизированным способом: с добавлением растительной земли до 50% | шт | 1 | 627.54
360 | 47-01-023-04 | Подготовка стандартных посадочных мест для кустарников-саженцев в группы механизированным способом: с добавлением растительной земли до 75% | шт | 1 | 790.71
361 | 47-01-023-05 | Подготовка стандартных посадочных мест для кустарников-саженцев в группы механизированным способом: с добавлением растительной земли до 100% | шт | 1 | 950.42
362 | 47-01-023-06 | Подготовка стандартных посадочных мест для кустарников-саженцев в группы вручную: в естественном грунте | шт | 1 | 233.91
363 | 47-01-023-07 | Подготовка стандартных посадочных мест для кустарников-саженцев в группы вручную: с добавлением растительной земли до 25% | шт | 1 | 607.63
364 | 47-01-023-08 | Подготовка стандартных посадочных мест для кустарников-саженцев в группы вручную: с добавлением растительной земли до 50% | шт | 1 | 766.13
365 | 47-01-023-09 | Подготовка стандартных посадочных мест для кустарников-саженцев в группы вручную: с добавлением растительной земли до 75% | шт | 1 | 930.55
366 | 47-01-023-10 | Подготовка стандартных посадочных мест для кустарников-саженцев в группы вручную: с добавлением растительной земли до 100% | шт | 1 | 1089.06
367 | 47-01-040-01 | Устройство изоляции при посадке деревьев и кустарников | шт | 1 | 33102.07
368 | 47-01-045-01 | Устройство газона методом гидропосева: по горизонтальной поверхности | м2 | 1 | 27.44
369 | 47-01-046-01 | Подготовка почвы для устройства партерного и обыкновенного газона без внесения растительной земли: механизированным способом | м2 | 1 | 39.56
370 | 47-01-046-02 | Подготовка почвы для устройства партерного и обыкновенного газона без внесения растительной земли: вручную | м2 | 1 | 166.21
371 | 47-01-046-03 | Подготовка почвы для устройства партерного и обыкновенного газона с внесением растительной земли слоем 15 см: механизированным способом | м2 | 1 | 408.03
372 | 47-01-046-04 | Подготовка почвы для устройства партерного и обыкновенного газона с внесением растительной земли слоем 15 см: вручную 100 | м2 | 1 | 535.93
373 | 47-01-046-06 | Посев газонов партерных, мавританских и обыкновенных вручную | м2 | 1 | 116.86
Итого по разделу |  |  |  |  | 14031931.18
Раздел: Ремонтно-строительные работы
375 | 51-6-1 | Погрузка грунта вручную в автомобили-самосвалы с выгрузкой | м3 | 1 | 1342.46
376 | 66-8-1 | Демонтаж чугунных люков | шт | 1 | 1863.05
377 | 66-10-1 | Очистка камер: от сухого ила и грязи при наличии труб с отключенным теплоносителем | м3 | 1 | 4230.97
378 | 66-10-2 | Очистка камер: от сухого ила и грязи при наличии горячих труб и температуре воздуха более 40 градусов | м3 | 1 | 5151.03
379 | 66-10-4 | Очистка камер: от мокрого ила и грязи при наличии труб с отключенным теплоносителем | м3 | 1 | 5344.45
380 | 66-10-5 | Очистка камер: от мокрого ила и грязи при наличии горячих труб и температуре воздуха более 40 градусов | м3 | 1 | 6513.41
381 | 66-15-1 | Замена участков трубопроводов длиной 6 м диаметром: до 100 мм | шт | 1 | 7775.8
382 | 66-15-2 | Замена участков трубопроводов длиной 6 м диаметром: до 200 мм | шт | 1 | 12306.97
383 | 66-15-3 | Замена участков трубопроводов длиной 6 м диаметром: до 300 мм | шт | 1 | 16671.79
384 | 66-15-4 | Замена участков трубопроводов длиной 6 м диаметром: до 400 мм | шт | 1 | 17876.44
385 | 66-15-5 | Замена участков трубопроводов длиной 6 м диаметром: до 500 мм | шт | 1 | 19257.52
386 | 66-15-6 | Замена участков трубопроводов длиной 6 м диаметром: до 600 мм | шт | 1 | 21049.3
387 | 66-16-1 | Демонтаж трубопроводов в непроходных каналах краном диаметром труб: до 50 мм | м | 1 | 239.43
388 | 66-16-2 | Демонтаж трубопроводов в непроходных каналах краном диаметром труб: до 80 мм | м | 1 | 346.98
389 | 66-16-3 | Демонтаж трубопроводов в непроходных каналах краном диаметром труб: до 100 мм | м | 1 | 358.59
390 | 66-16-4 | Демонтаж трубопроводов в непроходных каналах краном диаметром труб: до 150 мм | м | 1 | 389.04
391 | 66-16-5 | Демонтаж трубопроводов в непроходных каналах краном диаметром труб: до 200 мм | м | 1 | 447.38
392 | 66-16-6 | Демонтаж трубопроводов в непроходных каналах краном диаметром труб: до 250 мм | м | 1 | 610.4
393 | 66-16-7 | Демонтаж трубопроводов в непроходных каналах краном диаметром труб: до 300 мм | м | 1 | 684.04
394 | 66-16-8 | Демонтаж трубопроводов в непроходных каналах краном диаметром труб: до 400 мм | м | 1 | 907.64
395 | 66-16-9 | Демонтаж трубопроводов в непроходных каналах краном диаметром труб: до 500 мм | м | 1 | 1087.6
396 | 66-16-10 | Демонтаж трубопроводов в непроходных каналах краном диаметром труб: до 600 мм | м | 1 | 1226.95
397 | 66-19-1 | Демонтаж П-образных компенсаторов диаметром труб: до 100 мм | шт | 1 | 7671.46
398 | 66-19-2 | Демонтаж П-образных компенсаторов диаметром труб: до 200 мм | шт | 1 | 11531.97
399 | 66-19-3 | Демонтаж П-образных компенсаторов диаметром труб: до 300 мм | шт | 1 | 16523.65
400 | 66-19-4 | Демонтаж П-образных компенсаторов диаметром труб: до 400 мм | шт | 1 | 21012.79
401 | 66-19-5 | Демонтаж П-образных компенсаторов диаметром труб: до 500 мм | шт | 1 | 25765.12
402 | 66-19-6 | Демонтаж П-образных компенсаторов диаметром труб: до 600 мм | шт | 1 | 30258.18
403 | 66-20-1 | Замена прокладок на фланцевых соединениях трубопроводов диаметром труб: до 100 мм | шт | 1 | 403.11
404 | 66-20-2 | Замена прокладок на фланцевых соединениях трубопроводов диаметром труб: до 150 мм | шт | 1 | 456.27
405 | 66-20-3 | Замена прокладок на фланцевых соединениях трубопроводов диаметром труб: до 200 мм | шт | 1 | 540.61
406 | 66-20-4 | Замена прокладок на фланцевых соединениях трубопроводов диаметром труб: до 250 мм | шт | 1 | 704.61
407 | 66-20-5 | Замена прокладок на фланцевых соединениях трубопроводов диаметром труб: до 300 мм | шт | 1 | 717.25
408 | 66-20-6 | Замена прокладок на фланцевых соединениях трубопроводов диаметром труб: до 400 мм | шт | 1 | 1053.12
409 | 66-20-7 | Замена прокладок на фланцевых соединениях трубопроводов диаметром труб: до 500 мм | шт | 1 | 1275.42
410 | 66-20-8 | Замена прокладок на фланцевых соединениях трубопроводов диаметром труб: до 600 мм | шт | 1 | 1560.75
411 | 66-22-2 | Ремонт смотрового колодца с наращиванием горловины люка на железобетонное кольцо: К-7-1,5 (1 кольцо) | шт | 1 | 7302.32
412 | 66-22-7 | Ремонт смотрового колодца с наращиванием горловины люка на железобетонное кольцо: К-7-10 | шт | 1 | 19726.18
413 | 66-23-1 | Замена люков колодцев и камер | шт | 1 | 3911.89
414 | 66-23-2 | Замена металлических ходовых (упорных) скоб | шт | 1 | 588.85
415 | 66-23-3 | Замена крышек перекрытия колодцев | шт | 1 | 6020.51
416 | 66-24-1 | Разборка тепловой изоляции: из плит, сегментов и скорлуп | м2 | 1 | 115.77
417 | 66-25-1 | Прочистка дренажа штангами | пролет | 1 | 2198.94
418 | 66-26-1 | Демонтаж задвижек диаметром: до 50 мм | шт | 1 | 697.18
419 | 66-26-2 | Демонтаж задвижек диаметром: до 100 мм | шт | 1 | 1174.93
420 | 66-26-3 | Демонтаж задвижек диаметром: до 150 мм | шт | 1 | 1823.77
421 | 66-26-4 | Демонтаж задвижек диаметром: до 200 мм | шт | 1 | 3162.91
422 | 66-26-5 | Демонтаж задвижек диаметром: до 300 мм | шт | 1 | 5274.89
423 | 66-26-6 | Демонтаж задвижек диаметром: до 400 мм | шт | 1 | 8209.36
424 | 66-26-7 | Демонтаж задвижек диаметром: до 500 мм | шт | 1 | 9964.89
425 | 66-26-8 | Демонтаж задвижек диаметром: до 600 мм | шт | 1 | 12005.07
426 | 66-27-1 | Промывка трубопроводов для последующего санирования трубопровода диаметром: до 150 мм | м | 1 | 2929.61
427 | 66-27-2 | Промывка трубопроводов для последующего санирования трубопровода диаметром: до 300 мм | м | 1 | 3827.82
428 | 66-27-3 | Промывка трубопроводов для последующего санирования трубопровода диаметром: до 450 мм | м | 1 | 4795.18
429 | 66-27-4 | Промывка трубопроводов для последующего санирования трубопровода диаметром: до 600 мм | м | 1 | 5693.97
430 | 66-35-1 | Очистка под заглушку участка трубы диаметром: до 600 мм | шт | 1 | 3513.93
431 | 66-36-6 | Контроль поддержания заглушки в сутки | шт | 1 | 8636.56
432 | 66-38-1 | Заполнение трубопроводов или межтрубного пространства при трубах в футляре: песком | м3 | 1 | 5074.08
433 | 66-50-1 | Замена стальных трубопроводов теплоснабжения, горячего и холодного водоснабжения, диаметр труб, мм: 100 | км | 1 | 7620596.94
434 | 66-50-2 | Замена стальных трубопроводов теплоснабжения, горячего и холодного водоснабжения, диаметр труб, мм: 150 | км | 1 | 9564420.9
435 | 66-50-3 | Замена стальных трубопроводов теплоснабжения, горячего и холодного водоснабжения, диаметр труб, мм: 200 | км | 1 | 12970874.15
436 | 66-50-4 | Замена стальных трубопроводов теплоснабжения, горячего и холодного водоснабжения, диаметр труб, мм: 250 | км | 1 | 17529531.11
437 | 66-50-5 | Замена стальных трубопроводов теплоснабжения, горячего и холодного водоснабжения, диаметр труб, мм: 300 | км | 1 | 20429996.21
438 | 66-50-6 | Замена стальных трубопроводов теплоснабжения, горячего и холодного водоснабжения, диаметр труб, мм: 350 | км | 1 | 22634064.06
439 | 66-50-7 | Замена стальных трубопроводов теплоснабжения, горячего и холодного водоснабжения, диаметр труб, мм: 400 | км | 1 | 25768814.88
440 | 68-1-1 | Корчевка пней твердых пород вручную с засыпкой ям от корчевки в городских условиях, диаметр пня: до 25 см | шт | 1 | 20833.03
441 | 68-1-7 | Корчевка пней вручную давностью рубки до трех лет: диаметром до 500 мм мягких пород | шт | 1 | 20484.77
442 | 68-12-4 | Разборка покрытий и оснований: асфальтобетонных с помощью молотков отбойных | м3 | 1 | 2194.5
443 | 68-12-18 | Разборка тротуаров: из мелкоштучных искусственных материалов (брусчатка) на цементно-песчаном монтажном слое толщиной 50 мм | м2 | 1 | 3142.58
444 | 68-13-1 | Разборка асфальтобетонных покрытий тротуаров толщиной до 4 см: вручную | м2 | 1 | 52.71
445 | 68-13-2 | Разборка асфальтобетонных покрытий тротуаров толщиной до 4 см: с помощью молотков отбойных пневматических | м2 | 1 | 83.96
446 | 68-14-1 | Разборка бортовых камней: на бетонном основании | м | 1 | 848.6
447 | 68-36-1 | Разборка асфальтобетонного покрытия толщиной 10 см вокруг колодцев с применением: отбойных молотков | м2 | 1 | 611.55
448 | 68-37-1 | Регулирование высотного положения крышек колодцев с подъемом на высоту: до 5 см | шт | 1 | 1273.64
449 | 68-37-2 | Регулирование высотного положения крышек колодцев с подъемом на высоту: до 10 см | шт | 1 | 1737.79
450 | 68-37-3 | Регулирование высотного положения крышек колодцев с подъемом на высоту: до 18 см | шт | 1 | 2226.12
451 | 68-37-4 | Регулирование высотного положения крышек колодцев с подъемом на высоту: до 25 см | шт | 1 | 2226.12
452 | 68-38-1 | Демонтаж металлических ограждений высотой до 1 м | м | 1 | 293.37
Итого по разделу |  |  |  |  | 116936111.15
Раздел: Монтаж оборудования
453 | м12-11-005-01 | Врезка трубопровода номинальным давлением 2,5 МПа в действующие магистрали, диаметр наружный врезаемой трубы: 57 мм | шт | 1 | 8724.3
454 | м12-11-005-02 | Врезка трубопровода номинальным давлением 2,5 МПа в действующие магистрали, диаметр наружный врезаемой трубы: 76 мм | шт | 1 | 9823.15
455 | м12-11-005-03 | Врезка трубопровода номинальным давлением 2,5 МПа в действующие магистрали, диаметр наружный врезаемой трубы: 89 мм | шт | 1 | 9829.88
456 | м12-11-005-04 | Врезка трубопровода номинальным давлением 2,5 МПа в действующие магистрали, диаметр наружный врезаемой трубы: 108 мм | шт | 1 | 11241.24
457 | м12-11-005-05 | Врезка трубопровода номинальным давлением 2,5 МПа в действующие магистрали, диаметр наружный врезаемой трубы: 133 мм | шт | 1 | 13484.42
458 | м12-11-005-06 | Врезка трубопровода номинальным давлением 2,5 МПа в действующие магистрали, диаметр наружный врезаемой трубы: 159 мм | шт | 1 | 17317.01
459 | м12-11-005-07 | Врезка трубопровода номинальным давлением 2,5 МПа в действующие магистрали, диаметр наружный врезаемой трубы: 219 мм | шт | 1 | 25788.63
460 | м12-11-005-08 | Врезка трубопровода номинальным давлением 2,5 МПа в действующие магистрали, диаметр наружный врезаемой трубы: 273 мм | шт | 1 | 30490.77
461 | м12-11-005-09 | Врезка трубопровода номинальным давлением 2,5 МПа в действующие магистрали, диаметр наружный врезаемой трубы: 325 мм | шт | 1 | 37504.9
462 | м12-11-005-10 | Врезка трубопровода номинальным давлением 2,5 МПа в действующие магистрали, диаметр наружный врезаемой трубы: 377 мм | шт | 1 | 37605.9
463 | м12-11-005-11 | Врезка трубопровода номинальным давлением 2,5 МПа в действующие магистрали, диаметр наружный врезаемой трубы: 426 мм | шт | 1 | 48176.98
464 | м12-11-006-01 | Присоединение трубопровода номинальным давлением до 2,5 МПа к действующей магистрали, диаметр наружный присоединяемой трубы: 57 мм | присоединение | 1 | 7726.19
465 | м12-11-006-02 | Присоединение трубопровода номинальным давлением до 2,5 МПа к действующей магистрали, диаметр наружный присоединяемой трубы: 76 мм | присоединение | 1 | 9337.15
466 | м12-11-006-03 | Присоединение трубопровода номинальным давлением до 2,5 МПа к действующей магистрали, диаметр наружный присоединяемой трубы: 89 мм | присоединение | 1 | 9344.36
467 | м12-11-006-04 | Присоединение трубопровода номинальным давлением до 2,5 МПа к действующей магистрали, диаметр наружный присоединяемой трубы: 108 мм | присоединение | 1 | 14033.91
468 | м12-11-006-05 | Присоединение трубопровода номинальным давлением до 2,5 МПа к действующей магистрали, диаметр наружный присоединяемой трубы: 133 мм | присоединение | 1 | 14050.33
469 | м12-11-006-06 | Присоединение трубопровода номинальным давлением до 2,5 МПа к действующей магистрали, диаметр наружный присоединяемой трубы: 159 мм | присоединение | 1 | 21066.26
470 | м12-11-006-07 | Присоединение трубопровода номинальным давлением до 2,5 МПа к действующей магистрали, диаметр наружный присоединяемой трубы: 219 мм | присоединение | 1 | 28131.75
471 | м12-11-006-08 | Присоединение трубопровода номинальным давлением до 2,5 МПа к действующей магистрали, диаметр наружный присоединяемой трубы: 273 мм | присоединение | 1 | 32836.8
472 | м12-11-006-09 | Присоединение трубопровода номинальным давлением до 2,5 МПа к действующей магистрали, диаметр наружный присоединяемой трубы: 325 мм | присоединение | 1 | 38701.95
473 | м12-11-006-10 | Присоединение трубопровода номинальным давлением до 2,5 МПа к действующей магистрали, диаметр наружный присоединяемой трубы: 377 мм | присоединение | 1 | 41110.92
474 | м12-11-006-11 | Присоединение трубопровода номинальным давлением до 2,5 МПа к действующей магистрали, диаметр наружный присоединяемой трубы: 426 мм | присоединение | 1 | 55134.45
475 | м12-11-006-12 | Присоединение трубопровода номинальным давлением до 2,5 МПа к действующей магистрали, диаметр наружный присоединяемой трубы: 530 мм | присоединение | 1 | 77074.27
476 | м12-12-003-04 | Арматура фланцевая с электрическим приводом на номинальное давление до 4 МПа, номинальный диаметр: 65 мм | шт | 1 | 5479.4
477 | м12-12-003-05 | Арматура фланцевая с электрическим приводом на номинальное давление до 4 МПа, номинальный диаметр: 80 мм | шт | 1 | 7311.57
478 | м12-12-003-06 | Арматура фланцевая с электрическим приводом на номинальное давление до 4 МПа, номинальный диаметр: 100 мм | шт | 1 | 8181.65
479 | м12-12-003-07 | Арматура фланцевая с электрическим приводом на номинальное давление до 4 МПа, номинальный диаметр: 125 мм | шт | 1 | 11228.1
480 | м12-12-003-08 | Арматура фланцевая с электрическим приводом на номинальное давление до 4 МПа, номинальный диаметр: 150 мм | шт | 1 | 11258.62
481 | м12-12-003-09 | Арматура фланцевая с электрическим приводом на номинальное давление до 4 МПа, номинальный диаметр: 200 мм | шт | 1 | 13922.05
482 | м12-12-003-10 | Арматура фланцевая с электрическим приводом на номинальное давление до 4 МПа, номинальный диаметр: 250 мм | шт | 1 | 17998.61
483 | м12-12-003-11 | Арматура фланцевая с электрическим приводом на номинальное давление до 4 МПа, номинальный диаметр: 300 мм | шт | 1 | 21064.34
484 | м12-12-003-12 | Арматура фланцевая с электрическим приводом на номинальное давление до 4 МПа, номинальный диаметр: 350 мм | шт | 1 | 25699.41
485 | м12-12-003-13 | Арматура фланцевая с электрическим приводом на номинальное давление до 4 МПа, номинальный диаметр: 400 мм | шт | 1 | 28834.29
486 | м12-12-003-14 | Арматура фланцевая с электрическим приводом на номинальное давление до 4 МПа, номинальный диаметр: 500 мм | шт | 1 | 34953.47
487 | м12-12-003-15 | Арматура фланцевая с электрическим приводом на номинальное давление до 4 МПа, номинальный диаметр: 600 мм | шт | 1 | 43265.22
488 | м12-12-007-03 | Арматура приварная с электрическим приводом на номинальное давление до 4 МПа, номинальный диаметр: 50 мм | шт | 1 | 7087.28
489 | м12-12-007-04 | Арматура приварная с электрическим приводом на номинальное давление до 4 МПа, номинальный диаметр: 65 мм | шт | 1 | 8553.79
490 | м12-12-007-05 | Арматура приварная с электрическим приводом на номинальное давление до 4 МПа, номинальный диаметр: 80 мм | шт | 1 | 8681.82
491 | м12-12-007-06 | Арматура приварная с электрическим приводом на номинальное давление до 4 МПа, номинальный диаметр: 100 мм | шт | 1 | 9226.67
492 | м12-12-007-07 | Арматура приварная с электрическим приводом на номинальное давление до 4 МПа, номинальный диаметр: 125 мм | шт | 1 | 12509.09
493 | м12-12-007-08 | Арматура приварная с электрическим приводом на номинальное давление до 4 МПа, номинальный диаметр: 150 мм | шт | 1 | 13315.46
494 | м12-12-007-09 | Арматура приварная с электрическим приводом на номинальное давление до 4 МПа, номинальный диаметр: 200 мм | шт | 1 | 16851.06
495 | м12-12-007-10 | Арматура приварная с электрическим приводом на номинальное давление до 4 МПа, номинальный диаметр: 250 мм | шт | 1 | 21977.56
496 | м12-12-007-11 | Арматура приварная с электрическим приводом на номинальное давление до 4 МПа, номинальный диаметр: 300 мм | шт | 1 | 25214.88
497 | м12-12-007-12 | Арматура приварная с электрическим приводом на номинальное давление до 4 МПа, номинальный диаметр: 350 мм | шт | 1 | 30472.4
498 | м12-12-007-13 | Арматура приварная с электрическим приводом на номинальное давление до 4 МПа, номинальный диаметр: 400 мм | шт | 1 | 33251.35
499 | м12-12-007-14 | Арматура приварная с электрическим приводом на номинальное давление до 4 МПа, номинальный диаметр: 500 мм | шт | 1 | 40314.78
500 | м12-12-007-15 | Арматура приварная с электрическим приводом на номинальное давление до 4 МПа, номинальный диаметр: 600 мм | шт | 1 | 51082.67
501 | м39-01-001-01 | Очистка металлическими щетками поверхности трубопроводов номинальным диаметром: до 50 мм | стык | 1 | 201.42
502 | м39-01-001-02 | Очистка металлическими щетками поверхности трубопроводов номинальным диаметром: свыше 50 до 100 мм | стык | 1 | 303.21
503 | м39-01-001-03 | Очистка металлическими щетками поверхности трубопроводов номинальным диаметром: свыше 100 до 150 мм | стык | 1 | 343.08
504 | м39-01-001-04 | Очистка металлическими щетками поверхности трубопроводов номинальным диаметром: свыше 150 до 250 мм | стык | 1 | 403.89
505 | м39-01-001-05 | Очистка металлическими щетками поверхности трубопроводов номинальным диаметром: свыше 250 до 350 мм | стык | 1 | 524.52
506 | м39-01-001-06 | Очистка металлическими щетками поверхности трубопроводов номинальным диаметром: свыше 350 до 450 мм | стык | 1 | 655.67
507 | м39-01-001-07 | Очистка металлическими щетками поверхности трубопроводов номинальным диаметром: свыше 450 до 500 мм | стык | 1 | 807.74
508 | м39-01-001-08 | Очистка металлическими щетками поверхности трубопроводов номинальным диаметром: свыше 500 до 600 мм | стык | 1 | 847.61
509 | м39-01-002-01 | Протирка органическими растворителями поверхности трубопроводов номинальным диаметром: до 50 | стык | 1 | 52.07
510 | м39-01-002-02 | Протирка органическими растворителями поверхности трубопроводов номинальным диаметром: свыше 50 до 100 | стык | 1 | 64.18
511 | м39-01-002-03 | Протирка органическими растворителями поверхности трубопроводов номинальным диаметром: свыше 100 до 150 | стык | 1 | 85.28
512 | м39-01-002-04 | Протирка органическими растворителями поверхности трубопроводов номинальным диаметром: свыше 150 до 250 | стык | 1 | 108.52
513 | м39-01-002-05 | Протирка органическими растворителями поверхности трубопроводов номинальным диаметром: свыше 250 до 350 | стык | 1 | 141.8
514 | м39-01-002-06 | Протирка органическими растворителями поверхности трубопроводов номинальным диаметром: свыше 350 до 450 | стык | 1 | 174.84
515 | м39-01-002-07 | Протирка органическими растворителями поверхности трубопроводов номинальным диаметром: свыше 450 до 500 | стык | 1 | 216.62
516 | м39-01-002-08 | Протирка органическими растворителями поверхности трубопроводов номинальным диаметром: свыше 500 до 600 | стык | 1 | 229.59
517 | м39-01-003-08 | Зачистка механизированная поверхности сварного соединения и околошовной зоны трубопроводов из углеродистых и легированных сталей до шероховатости грубее Rz 40 мкм (V4) и не грубее Rz 80 мкм (V3) без снятия выпуклости (усиления) сварного шва, номинальный диаметр трубопровода: 40 и 50, толщина стенки до 4 мм | стык | 1 | 224.65
518 | м39-01-003-11 | Зачистка механизированная поверхности сварного соединения и околошовной зоны трубопроводов из углеродистых и легированных сталей до шероховатости грубее Rz 40 мкм (V4) и не грубее Rz 80 мкм (V3) без снятия выпуклости (усиления) сварного шва, номинальный диаметр трубопровода: 65 и 80, толщина стенки до 6 мм | стык | 1 | 287.27
519 | м39-01-003-14 | Зачистка механизированная поверхности сварного соединения и околошовной зоны трубопроводов из углеродистых и легированных сталей до шероховатости грубее Rz 40 мкм (V4) и не грубее Rz 80 мкм (V3) без снятия выпуклости (усиления) сварного шва, номинальный диаметр трубопровода: 100, толщина стенки до 6 мм | стык | 1 | 366.66
520 | м39-01-003-18 | Зачистка механизированная поверхности сварного соединения и околошовной зоны трубопроводов из углеродистых и легированных сталей до шероховатости грубее Rz 40 мкм (V4) и не грубее Rz 80 мкм (V3) без снятия выпуклости (усиления) сварного шва, номинальный диаметр трубопровода: 125, толщина стенки до 6 мм | стык | 1 | 408.01
521 | м39-01-003-22 | Зачистка механизированная поверхности сварного соединения и околошовной зоны трубопроводов из углеродистых и легированных сталей до шероховатости грубее Rz 40 мкм (V4) и не грубее Rz 80 мкм (V3) без снятия выпуклости (усиления) сварного шва, номинальный диаметр трубопровода: 150 и 160, толщина стенки до 6 мм | стык | 1 | 615.61
522 | м39-01-003-27 | Зачистка механизированная поверхности сварного соединения и околошовной зоны трубопроводов из углеродистых и легированных сталей до шероховатости грубее Rz 40 мкм (V4) и не грубее Rz 80 мкм (V3) без снятия выпуклости (усиления) сварного шва, номинальный диаметр трубопровода: 200, толщина стенки до 6 мм | стык | 1 | 652.48
523 | м39-01-003-36 | Зачистка механизированная поверхности сварного соединения и околошовной зоны трубопроводов из углеродистых и легированных сталей до шероховатости грубее Rz 40 мкм (V4) и не грубее Rz 80 мкм (V3) без снятия выпуклости (усиления) сварного шва, номинальный диаметр трубопровода: 250, толщина стенки до 6 мм | стык | 1 | 729.9
524 | м39-01-003-44 | Зачистка механизированная поверхности сварного соединения и околошовной зоны трубопроводов из углеродистых и легированных сталей до шероховатости грубее Rz 40 мкм (V4) и не грубее Rz 80 мкм (V3) без снятия выпуклости (усиления) сварного шва, номинальный диаметр трубопровода: 300, толщина стенки до 6 мм | стык | 1 | 778.42
525 | м39-01-003-52 | Зачистка механизированная поверхности сварного соединения и околошовной зоны трубопроводов из углеродистых и легированных сталей до шероховатости грубее Rz 40 мкм (V4) и не грубее Rz 80 мкм (V3) без снятия выпуклости (усиления) сварного шва, номинальный диаметр трубопровода: 350, толщина стенки до 10 мм | стык | 1 | 1019.38
526 | м39-01-003-59 | Зачистка механизированная поверхности сварного соединения и околошовной зоны трубопроводов из углеродистых и легированных сталей до шероховатости грубее Rz 40 мкм (V4) и не грубее Rz 80 мкм (V3) без снятия выпуклости (усиления) сварного шва, номинальный диаметр трубопровода: 400, толщина стенки до 10 мм | стык | 1 | 1222.88
527 | м39-01-004-01 | Зачистка механизированная поверхности сварного соединения и околошовной зоны трубопроводов из углеродистых и легированных сталей до шероховатости грубее Rz 40 мкм (V4) и не грубее Rz 80 мкм (V3) без снятия выпуклости (усиления) сварного шва, номинальный диаметр трубопровода: 450, толщина стенки до 10 мм | стык | 1 | 1337.97
528 | м39-01-004-09 | Зачистка механизированная поверхности сварного соединения и околошовной зоны трубопроводов из углеродистых и легированных сталей до шероховатости грубее Rz 40 мкм (V4) и не грубее Rz 80 мкм (V3) без снятия выпуклости (усиления) сварного шва, номинальный диаметр трубопровода: 500, толщина стенки до 10 мм | стык | 1 | 1529.11
529 | м39-01-004-17 | Зачистка механизированная поверхности сварного соединения и околошовной зоны трубопроводов из углеродистых и легированных сталей до шероховатости грубее Rz 40 мкм (V4) и не грубее Rz 80 мкм (V3) без снятия выпуклости (усиления) сварного шва, номинальный диаметр трубопровода: 600, толщина стенки до 10 мм | стык | 1 | 1835.43
530 | м39-01-009-08 | Зачистка механизированная поверхности сварного соединения и околошовной зоны трубопроводов из углеродистых и легированных сталей до шероховатости грубее Rz 40 мкм (V4) и не грубее Rz 80 мкм (V3) со снятием выпуклости (усиления) сварного шва, номинальный диаметр трубопровода: 40 и 50, толщина стенки до 4 мм | стык | 1 | 446.59
531 | м39-01-009-11 | Зачистка механизированная поверхности сварного соединения и околошовной зоны трубопроводов из углеродистых и легированных сталей до шероховатости грубее Rz 40 мкм (V4) и не грубее Rz 80 мкм (V3) со снятием выпуклости (усиления) сварного шва, номинальный диаметр трубопровода: 65 и 80, толщина стенки до 6 мм | стык | 1 | 536.26
532 | м39-01-009-14 | Зачистка механизированная поверхности сварного соединения и околошовной зоны трубопроводов из углеродистых и легированных сталей до шероховатости грубее Rz 40 мкм (V4) и не грубее Rz 80 мкм (V3) со снятием выпуклости (усиления) сварного шва, номинальный диаметр трубопровода: 100, толщина стенки до 6 мм стык | стык | 1 | 701.17
533 | м39-01-009-18 | Зачистка механизированная поверхности сварного соединения и околошовной зоны трубопроводов из углеродистых и легированных сталей до шероховатости грубее Rz 40 мкм (V4) и не грубее Rz 80 мкм (V3) со снятием выпуклости (усиления) сварного шва, номинальный диаметр трубопровода: 125, толщина стенки до 6 мм | стык | 1 | 815.97
534 | м39-01-009-22 | Зачистка механизированная поверхности сварного соединения и околошовной зоны трубопроводов из углеродистых и легированных сталей до шероховатости грубее Rz 40 мкм (V4) и не грубее Rz 80 мкм (V3) со снятием выпуклости (усиления) сварного шва, номинальный диаметр трубопровода: 150 и 160, толщина стенки до 6 мм | стык | 1 | 1129.41
535 | м39-01-009-27 | Зачистка механизированная поверхности сварного соединения и околошовной зоны трубопроводов из углеродистых и легированных сталей до шероховатости грубее Rz 40 мкм (V4) и не грубее Rz 80 мкм (V3) со снятием выпуклости (усиления) сварного шва, номинальный диаметр трубопровода: 200, толщина стенки до 6 мм | стык | 1 | 1242.4
536 | м39-01-009-36 | Зачистка механизированная поверхности сварного соединения и околошовной зоны трубопроводов из углеродистых и легированных сталей до шероховатости грубее Rz 40 мкм (V4) и не грубее Rz 80 мкм (V3) со снятием выпуклости (усиления) сварного шва, номинальный диаметр трубопровода: 250, толщина стенки до 6 мм | стык | 1 | 1357.49
537 | м39-01-009-44 | Зачистка механизированная поверхности сварного соединения и околошовной зоны трубопроводов из углеродистых и легированных сталей до шероховатости грубее Rz 40 мкм (V4) и не грубее Rz 80 мкм (V3) со снятием выпуклости (усиления) сварного шва, номинальный диаметр трубопровода: 300, толщина стенки до 6 мм | стык | 1 | 1472.55
538 | м39-01-009-52 | Зачистка механизированная поверхности сварного соединения и околошовной зоны трубопроводов из углеродистых и легированных сталей до шероховатости грубее Rz 40 мкм (V4) и не грубее Rz 80 мкм (V3) со снятием выпуклости (усиления) сварного шва, номинальный диаметр трубопровода: 350, толщина стенки до 10 мм | стык | 1 | 2098.33
539 | м39-01-009-59 | Зачистка механизированная поверхности сварного соединения и околошовной зоны трубопроводов из углеродистых и легированных сталей до шероховатости грубее Rz 40 мкм (V4) и не грубее Rz 80 мкм (V3) со снятием выпуклости (усиления) сварного шва, номинальный диаметр трубопровода: 400, толщина стенки до 10 мм | стык | 1 | 2446.78
540 | м39-01-010-01 | Зачистка механизированная поверхности сварного соединения и околошовной зоны трубопроводов из углеродистых и легированных сталей до шероховатости грубее Rz 40 мкм (V4) и не грубее Rz 80 мкм (V3) со снятием выпуклости (усиления) сварного шва, номинальный диаметр трубопровода: 450, толщина стенки до 10 мм | стык | 1 | 2701.47
541 | м39-01-010-09 | Зачистка механизированная поверхности сварного соединения и околошовной зоны трубопроводов из углеродистых и легированных сталей до шероховатости грубее Rz 40 мкм (V4) и не грубее Rz 80 мкм (V3) со снятием выпуклости (усиления) сварного шва, номинальный диаметр трубопровода: 500, толщина стенки до 10 мм | стык | 1 | 3237.81
542 | м39-01-010-17 | Зачистка механизированная поверхности сварного соединения и околошовной зоны трубопроводов из углеродистых и легированных сталей до шероховатости грубее Rz 40 мкм (V4) и не грубее Rz 80 мкм (V3) со снятием выпуклости (усиления) сварного шва, номинальный диаметр трубопровода: 600, толщина стенки до 10 мм | стык | 1 | 3779.22
543 | м39-01-021-08 | Зачистка вручную поверхности сварного соединения и околошовной зоны трубопроводов из углеродистых и легированных сталей до шероховатости грубее Rz 40 мкм (V4) и не грубее Rz 80 мкм (V3) без снятия выпуклости (усиления) сварного шва, номинальный диаметр трубопровода: 40 и 50, толщина стенки до 4 мм | стык | 1 | 468.44
544 | м39-01-021-11 | Зачистка вручную поверхности сварного соединения и околошовной зоны трубопроводов из углеродистых и легированных сталей до шероховатости грубее Rz 40 мкм (V4) и не грубее Rz 80 мкм (V3) без снятия выпуклости (усиления) сварного шва, номинальный диаметр трубопровода: 65 и 80, толщина стенки до 6 мм | стык | 1 | 429.05
545 | м39-01-022-08 | Зачистка вручную поверхности сварного соединения и околошовной зоны трубопроводов из углеродистых и легированных сталей до шероховатости грубее Rz 40 мкм (V4) и не грубее Rz 80 мкм (V3) со снятием выпуклости (усиления) сварного шва, номинальный диаметр трубопровода: 40 и 50, толщина стенки до 4 мм | стык | 1 | 635.72
546 | м39-01-022-11 | Зачистка вручную поверхности сварного соединения и околошовной зоны трубопроводов из углеродистых и легированных сталей до шероховатости грубее Rz 40 мкм (V4) и не грубее Rz 80 мкм (V3) со снятием выпуклости (усиления) сварного шва, номинальный диаметр трубопровода: 65 и 80, толщина стенки до 6 мм | стык | 1 | 823.51
547 | м39-02-001-02 | Визуальный и измерительный контроль сварных соединений трубопроводов, номинальный диаметр: свыше 25 до 50 | стык | 1 | 116.41
548 | м39-02-001-03 | Визуальный и измерительный контроль сварных соединений трубопроводов, номинальный диаметр: свыше 50 до 100 | стык | 1 | 139.53
549 | м39-02-001-04 | Визуальный и измерительный контроль сварных соединений трубопроводов, номинальный диаметр: свыше 100 до 200 | стык | 1 | 185.7
550 | м39-02-001-05 | Визуальный и измерительный контроль сварных соединений трубопроводов, номинальный диаметр: 250 | стык | 1 | 232.86
551 | м39-02-001-06 | Визуальный и измерительный контроль сварных соединений трубопроводов, номинальный диаметр: свыше 250 до 350 | стык | 1 | 290.61
552 | м39-02-001-07 | Визуальный и измерительный контроль сварных соединений трубопроводов, номинальный диаметр: свыше 350 до 450 | стык | 1 | 326.22
553 | м39-02-001-08 | Визуальный и измерительный контроль сварных соединений трубопроводов, номинальный диаметр: 500 | стык | 1 | 372.4
554 | м39-02-001-09 | Визуальный и измерительный контроль сварных соединений трубопроводов, номинальный диаметр: 600 | стык | 1 | 430.1
555 | м39-06-001-03 | Контроль подготовки деталей трубопроводов под сварку и наплавку на сборочной площадке, номинальный диаметр трубопровода: 50 | стык | 1 | 651.42
556 | м39-06-001-04 | Контроль подготовки деталей трубопроводов под сварку и наплавку на сборочной площадке, номинальный диаметр трубопровода: 80 | стык | 1 | 663.03
557 | м39-06-001-05 | Контроль подготовки деталей трубопроводов под сварку и наплавку на сборочной площадке, номинальный диаметр трубопровода: 100 | стык | 1 | 674.53
558 | м39-06-001-06 | Контроль подготовки деталей трубопроводов под сварку и наплавку на сборочной площадке, номинальный диаметр трубопровода: 125 | стык | 1 | 686.07
559 | м39-06-001-07 | Контроль подготовки деталей трубопроводов под сварку и наплавку на сборочной площадке, номинальный диаметр трубопровода: 150 | стык | 1 | 697.58
560 | м39-06-001-08 | Контроль подготовки деталей трубопроводов под сварку и наплавку на сборочной площадке, номинальный диаметр трубопровода: 200 | стык | 1 | 721.76
561 | м39-06-001-09 | Контроль подготовки деталей трубопроводов под сварку и наплавку на сборочной площадке, номинальный диаметр трубопровода: 250 | стык | 1 | 744.8
562 | м39-06-001-10 | Контроль подготовки деталей трубопроводов под сварку и наплавку на сборочной площадке, номинальный диаметр трубопровода: 300 | стык | 1 | 767.93
563 | м39-06-001-11 | Контроль подготовки деталей трубопроводов под сварку и наплавку на сборочной площадке, номинальный диаметр трубопровода: 350 | стык | 1 | 814.1
564 | м39-06-001-12 | Контроль подготовки деталей трубопроводов под сварку и наплавку на сборочной площадке, номинальный диаметр трубопровода: 400 | стык | 1 | 814.1
565 | м39-06-001-13 | Контроль подготовки деталей трубопроводов под сварку и наплавку на сборочной площадке, номинальный диаметр трубопровода: 450 | стык | 1 | 849.72
566 | м39-06-001-14 | Контроль подготовки деталей трубопроводов под сварку и наплавку на сборочной площадке, номинальный диаметр трубопровода: 500 | стык | 1 | 872.84
567 | м39-06-001-15 | Контроль подготовки деталей трубопроводов под сварку и наплавку на сборочной площадке, номинальный диаметр трубопровода: 600 | стык | 1 | 930.52
Итого по разделу |  |  |  |  | 1158743.27
Раздел: Капитальный ремонт оборудования
568 | мр02-01-003-01 | Арматура фланцевая с электрическим приводом на номинальное давление до 4 МПа, номинальный диаметр: до 50 мм | шт | 1 | 3112.23
569 | мр02-01-003-02 | Арматура фланцевая с электрическим приводом на номинальное давление до 4 МПа, номинальный диаметр: до 100 мм | шт | 1 | 4166.36
570 | мр02-01-003-03 | Арматура фланцевая с электрическим приводом на номинальное давление до 4 МПа, номинальный диаметр: до 125 мм | шт | 1 | 5288.16
571 | мр02-01-003-04 | Арматура фланцевая с электрическим приводом на номинальное давление до 4 МПа, номинальный диаметр: до 150 мм | шт | 1 | 5403.2
572 | мр02-01-003-05 | Арматура фланцевая с электрическим приводом на номинальное давление до 4 МПа, номинальный диаметр: до 200 мм | шт | 1 | 6528.17
573 | мр02-01-003-06 | Арматура фланцевая с электрическим приводом на номинальное давление до 4 МПа, номинальный диаметр: до 250 мм | шт | 1 | 8128.89
574 | мр02-01-003-07 | Арматура фланцевая с электрическим приводом на номинальное давление до 4 МПа, номинальный диаметр: до 300 мм | шт | 1 | 9475.32
575 | мр02-01-003-08 | Арматура фланцевая с электрическим приводом на номинальное давление до 4 МПа, номинальный диаметр: до 350 мм | шт | 1 | 11178.19
576 | мр02-01-003-09 | Арматура фланцевая с электрическим приводом на номинальное давление до 4 МПа, номинальный диаметр: до 400 мм | шт | 1 | 12373.12
577 | мр02-01-003-10 | Арматура фланцевая с электрическим приводом на номинальное давление до 4 МПа, номинальный диаметр: до 500 мм | шт | 1 | 15106.52
578 | мр02-01-003-11 | Арматура фланцевая с электрическим приводом на номинальное давление до 4 МПа, номинальный диаметр: до 600 мм | шт | 1 | 18296.78
579 | мр02-02-001-01 | Задвижка фланцевая на номинальное давление до 2,5 МПа с ручным приводом, номинальный диаметр: до 50 мм | шт | 1 | 3206.43
580 | мр02-02-001-02 | Задвижка фланцевая на номинальное давление до 2,5 МПа с ручным приводом, номинальный диаметр: до 100 мм | шт | 1 | 4284.78
581 | мр02-02-001-03 | Задвижка фланцевая на номинальное давление до 2,5 МПа с ручным приводом, номинальный диаметр: до 150 мм | шт | 1 | 5713.35
582 | мр02-02-001-04 | Задвижка фланцевая на номинальное давление до 2,5 МПа с ручным приводом, номинальный диаметр: до 200 мм | шт | 1 | 7543.83
583 | мр02-02-001-05 | Задвижка фланцевая на номинальное давление до 2,5 МПа с ручным приводом, номинальный диаметр: до 250 мм | шт | 1 | 9960.42
584 | мр02-02-001-06 | Задвижка фланцевая на номинальное давление до 2,5 МПа с ручным приводом, номинальный диаметр: до 300 мм | шт | 1 | 11288.32
585 | мр02-02-002-01 | Задвижка фланцевая на номинальное давление до 2,5 МПа с электроприводом, номинальный диаметр: до 100 мм | шт | 1 | 7437.36
586 | мр02-02-002-02 | Задвижка фланцевая на номинальное давление до 2,5 МПа с электроприводом, номинальный диаметр: до 150 мм | шт | 1 | 10296.63
587 | мр02-02-002-03 | Задвижка фланцевая на номинальное давление до 2,5 МПа с электроприводом, номинальный диаметр: до 200 мм | шт | 1 | 12300.35
588 | мр02-02-020-02 | Клапан запорный фланцевый на номинальное давление до 2,5 МПа с ручным приводом, номинальный диаметр: свыше 25 до 50 мм | шт | 1 | 2783.55
589 | мр02-02-020-03 | Клапан запорный фланцевый на номинальное давление до 2,5 МПа с ручным приводом, номинальный диаметр: свыше 50 до 80 мм | шт | 1 | 3398.98
590 | мр02-02-020-04 | Клапан запорный фланцевый на номинальное давление до 2,5 МПа с ручным приводом, номинальный диаметр: свыше 80 до 100 мм | шт | 1 | 3682.87
591 | мр02-02-020-05 | Клапан запорный фланцевый на номинальное давление до 2,5 МПа с ручным приводом, номинальный диаметр: свыше 100 до 150 мм | шт | 1 | 4439.25
592 | мр02-02-020-06 | Клапан запорный фланцевый на номинальное давление до 2,5 МПа с ручным приводом, номинальный диаметр: свыше 150 до 200 мм | шт | 1 | 5310.38
Итого по разделу |  |  |  |  | 190703.44
Раздел: Пуско-наладочные работы
593 | п07-10-002-01 | Разработка мероприятий по регулировке водяной тепловой сети с количеством потребителей тепла (зданий): до 30 шт. | сеть | 1 | 388886.28
594 | п07-10-003-01 | Определение готовности к регулировке водяной тепловой сети с количеством потребителей тепла (зданий): до 30 шт. | сеть | 1 | 57698.24
595 | п07-10-005-01 | Регулировка водяной тепловой сети с количеством зданий: до 30 шт. | сеть | 1 | 302338.93
Итого по разделу: |  |  |  |  | 748923.45
Раздел: Перевозка грузов
596 | т01-01-01-003 | Погрузка при автомобильных перевозках изделий из сборного железобетона, бетона, керамзитобетона массой до 3 т | т | 1 | 127.77
597 | т01-01-01-014 | Погрузка при автомобильных перевозках изделий металлических (армокаркасы, заготовки трубные и др.) | т | 1 | 99.73
598 | т01-01-01-015 | Погрузка при автомобильных перевозках металлических конструкций массой до 1 т | т | 1 | 266.4
599 | т01-01-01-019 | Погрузка при автомобильных перевозках материалов, перевозимых в бочках | т | 1 | 216.05
600 | т01-01-01-030 | Погрузка при автомобильных перевозках труб металлических с применением автомобильных кранов | т | 1 | 120.86
601 | т01-01-01-031 | Погрузка при автомобильных перевозках труб металлических с применением автопогрузчиков | т | 1 | 220.59
602 | т01-01-01-037 | Погрузка при автомобильных перевозках песка (выгрузка учитывает перекидку и штабелирование) | т | 1 | 29.23
603 | т01-01-01-039 | Погрузка при автомобильных перевозках грунта растительного слоя (земля, перегной) | т | 1 | 47.24
604 | т01-01-01-041 | Погрузка при автомобильных перевозках мусора строительного с погрузкой вручную | т | 1 | 512.75
605 | т01-01-01-043 | Погрузка при автомобильных перевозках мусора строительного с погрузкой экскаваторами емкостью ковша до 0,5 м3 | т | 1 | 39.13
606 | т01-01-02-003 | Разгрузка при автомобильных перевозках изделий из сборного железобетона, бетона, керамзитобетона массой до 3 т | т | 1 | 127.77
607 | т01-01-02-014 | Разгрузка при автомобильных перевозках изделий металлических (армокаркасы, заготовки трубные и др.) | т | 1 | 99.73
608 | т01-01-02-015 | Разгрузка при автомобильных перевозках металлических конструкций массой до 1 т | т | 1 | 266.4
609 | т01-01-02-019 | Разгрузка при автомобильных перевозках материалов, перевозимых в бочках | т | 1 | 216.05
610 | т01-01-02-030 | Разгрузка при автомобильных перевозках труб металлических с применением автомобильных кранов | т | 1 | 120.85
611 | т01-01-02-031 | Разгрузка при автомобильных перевозках труб металлических с применением автопогрузчиков | т | 1 | 220.59
612 | т01-01-02-037 | Разгрузка при автомобильных перевозках песка (выгрузка учитывает перекидку и штабелирование) | т | 1 | 49.87
613 | т01-01-02-045 | Разгрузка при автомобильных перевозках прочих материалов, деталей (с использованием погрузчика) | т | 1 | 171.91
614 | т03-01-02-001 | Перевозка грузов II класса автомобилями бортовыми грузоподъемностью до 15 т на расстояние до 1 км | т | 1 | 94.25
615 | т03-01-02-002 | Перевозка грузов II класса автомобилями бортовыми грузоподъемностью до 15 т на расстояние до 2 км | т | 1 | 103.55
616 | т03-01-02-003 | Перевозка грузов II класса автомобилями бортовыми грузоподъемностью до 15 т на расстояние до 3 км | т | 1 | 112.86
617 | т03-01-02-004 | Перевозка грузов II класса автомобилями бортовыми грузоподъемностью до 15 т на расстояние до 4 км | т | 1 | 121.92
618 | т03-01-02-005 | Перевозка грузов II класса автомобилями бортовыми грузоподъемностью до 15 т на расстояние до 5 км | т | 1 | 131.23
619 | т03-01-02-006 | Перевозка грузов II класса автомобилями бортовыми грузоподъемностью до 15 т на расстояние до 6 км | т | 1 | 140.54
620 | т03-01-02-007 | Перевозка грузов II класса автомобилями бортовыми грузоподъемностью до 15 т на расстояние до 7 км | т | 1 | 149.84
621 | т03-01-02-008 | Перевозка грузов II класса автомобилями бортовыми грузоподъемностью до 15 т на расстояние до 8 км | т | 1 | 159.15
622 | т03-01-02-009 | Перевозка грузов II класса автомобилями бортовыми грузоподъемностью до 15 т на расстояние до 9 км | т | 1 | 168.45
623 | т03-01-02-010 | Перевозка грузов II класса автомобилями бортовыми грузоподъемностью до 15 т на расстояние до 10 км | т | 1 | 177.64
624 | т03-01-02-011 | Перевозка грузов II класса автомобилями бортовыми грузоподъемностью до 15 т на расстояние до 11 км | т | 1 | 181.46
625 | т03-01-02-012 | Перевозка грузов II класса автомобилями бортовыми грузоподъемностью до 15 т на расстояние до 12 км | т | 1 | 185.39
626 | т03-01-02-013 | Перевозка грузов II класса автомобилями бортовыми грузоподъемностью до 15 т на расстояние до 13 км | т | 1 | 189.21
627 | т03-01-02-014 | Перевозка грузов II класса автомобилями бортовыми грузоподъемностью до 15 т на расстояние до 14 км | т | 1 | 193.15
628 | т03-01-02-015 | Перевозка грузов II класса автомобилями бортовыми грузоподъемностью до 15 т на расстояние до 15 км | т | 1 | 196.96
629 | т03-01-02-016 | Перевозка грузов II класса автомобилями бортовыми грузоподъемностью до 15 т на расстояние до 16 км | т | 1 | 200.78
630 | т03-01-02-017 | Перевозка грузов II класса автомобилями бортовыми грузоподъемностью до 15 т на расстояние до 17 км | т | 1 | 204.72
631 | т03-01-02-018 | Перевозка грузов II класса автомобилями бортовыми грузоподъемностью до 15 т на расстояние до 18 км | т | 1 | 208.54
632 | т03-01-02-019 | Перевозка грузов II класса автомобилями бортовыми грузоподъемностью до 15 т на расстояние до 19 км | т | 1 | 212.47
633 | т03-01-02-020 | Перевозка грузов II класса автомобилями бортовыми грузоподъемностью до 15 т на расстояние до 20 км | т | 1 | 216.17
634 | т03-01-02-021 | Перевозка грузов II класса автомобилями бортовыми грузоподъемностью до 15 т на расстояние до 21 км | т | 1 | 220.11
635 | т03-01-02-022 | Перевозка грузов II класса автомобилями бортовыми грузоподъемностью до 15 т на расстояние до 22 км | т | 1 | 223.93
636 | т03-01-02-023 | Перевозка грузов II класса автомобилями бортовыми грузоподъемностью до 15 т на расстояние до 23 км | т | 1 | 227.86
637 | т03-01-02-024 | Перевозка грузов II класса автомобилями бортовыми грузоподъемностью до 15 т на расстояние до 24 км | т | 1 | 231.68
638 | т03-01-02-025 | Перевозка грузов II класса автомобилями бортовыми грузоподъемностью до 15 т на расстояние до 25 км | т | 1 | 235.62
639 | т03-01-02-026 | Перевозка грузов II класса автомобилями бортовыми грузоподъемностью до 15 т на расстояние до 26 км | т | 1 | 239.44
640 | т03-01-02-027 | Перевозка грузов II класса автомобилями бортовыми грузоподъемностью до 15 т на расстояние до 27 км | т | 1 | 243.25
641 | т03-01-02-028 | Перевозка грузов II класса автомобилями бортовыми грузоподъемностью до 15 т на расстояние до 28 км | т | 1 | 247.19
642 | т03-01-02-029 | Перевозка грузов II класса автомобилями бортовыми грузоподъемностью до 15 т на расстояние до 29 км | т | 1 | 251.01
643 | т03-01-02-030 | Перевозка грузов II класса автомобилями бортовыми грузоподъемностью до 15 т на расстояние до 30 км | т | 1 | 254.94
644 | т03-01-02-031 | Перевозка грузов II класса автомобилями бортовыми грузоподъемностью до 15 т на расстояние до 31 км | т | 1 | 258.76
645 | т03-01-02-032 | Перевозка грузов II класса автомобилями бортовыми грузоподъемностью до 15 т на расстояние до 32 км | т | 1 | 262.7
646 | т03-01-02-033 | Перевозка грузов II класса автомобилями бортовыми грузоподъемностью до 15 т на расстояние до 33 км | т | 1 | 266.4
647 | т03-01-02-034 | Перевозка грузов II класса автомобилями бортовыми грузоподъемностью до 15 т на расстояние до 34 км | т | 1 | 270.33
648 | т03-01-02-035 | Перевозка грузов II класса автомобилями бортовыми грузоподъемностью до 15 т на расстояние до 35 км | т | 1 | 274.15
649 | т03-01-02-036 | Перевозка грузов II класса автомобилями бортовыми грузоподъемностью до 15 т на расстояние до 36 км | т | 1 | 277.97
650 | т03-01-02-037 | Перевозка грузов II класса автомобилями бортовыми грузоподъемностью до 15 т на расстояние до 37 км | т | 1 | 281.91
651 | т03-01-02-038 | Перевозка грузов II класса автомобилями бортовыми грузоподъемностью до 15 т на расстояние до 38 км | т | 1 | 285.72
652 | т03-01-02-039 | Перевозка грузов II класса автомобилями бортовыми грузоподъемностью до 15 т на расстояние до 39 км | т | 1 | 286.66
653 | т03-01-02-040 | Перевозка грузов II класса автомобилями бортовыми грузоподъемностью до 15 т на расстояние до 40 км | т | 1 | 293.48
654 | т03-01-02-041 | Перевозка грузов II класса автомобилями бортовыми грузоподъемностью до 15 т на расстояние до 41 км | т | 1 | 297.41
655 | т03-01-02-042 | Перевозка грузов II класса автомобилями бортовыми грузоподъемностью до 15 т на расстояние до 42 км | т | 1 | 301.23
656 | т03-01-02-043 | Перевозка грузов II класса автомобилями бортовыми грузоподъемностью до 15 т на расстояние до 43 км | т | 1 | 305.17
657 | т03-01-02-044 | Перевозка грузов II класса автомобилями бортовыми грузоподъемностью до 15 т на расстояние до 44 км | т | 1 | 308.99
658 | т03-01-02-045 | Перевозка грузов II класса автомобилями бортовыми грузоподъемностью до 15 т на расстояние до 45 км | т | 1 | 312.92
659 | т03-01-02-046 | Перевозка грузов II класса автомобилями бортовыми грузоподъемностью до 15 т на расстояние до 46 км | т | 1 | 316.62
660 | т03-01-02-047 | Перевозка грузов II класса автомобилями бортовыми грузоподъемностью до 15 т на расстояние до 47 км | т | 1 | 320.44
661 | т03-01-02-048 | Перевозка грузов II класса автомобилями бортовыми грузоподъемностью до 15 т на расстояние до 48 км | т | 1 | 324.38
662 | т03-01-02-049 | Перевозка грузов II класса автомобилями бортовыми грузоподъемностью до 15 т на расстояние до 49 км | т | 1 | 328.19
663 | т03-01-02-050 | Перевозка грузов II класса автомобилями бортовыми грузоподъемностью до 15 т на расстояние до 50 км | т | 1 | 332.13
664 | т03-02-02-001 | Перевозка грузов II класса автомобилями бортовыми грузоподъемностью до 5 т на расстояние до 1 км | т | 1 | 123.36
665 | т03-02-02-002 | Перевозка грузов II класса автомобилями бортовыми грузоподъемностью до 5 т на расстояние до 2 км | т | 1 | 143.88
666 | т03-02-02-003 | Перевозка грузов II класса автомобилями бортовыми грузоподъемностью до 5 т на расстояние до 3 км | т | 1 | 164.4
667 | т03-02-02-004 | Перевозка грузов II класса автомобилями бортовыми грузоподъемностью до 5 т на расстояние до 4 км | т | 1 | 183.03
668 | т03-02-02-005 | Перевозка грузов II класса автомобилями бортовыми грузоподъемностью до 5 т на расстояние до 5 км | т | 1 | 205.43
669 | т03-02-02-006 | Перевозка грузов II класса автомобилями бортовыми грузоподъемностью до 5 т на расстояние до 6 км | т | 1 | 226.07
670 | т03-02-02-007 | Перевозка грузов II класса автомобилями бортовыми грузоподъемностью до 5 т на расстояние до 7 км | т | 1 | 246.71
671 | т03-02-02-008 | Перевозка грузов II класса автомобилями бортовыми грузоподъемностью до 5 т на расстояние до 8 км | т | 1 | 267.11
672 | т03-02-02-009 | Перевозка грузов II класса автомобилями бортовыми грузоподъемностью до 5 т на расстояние до 9 км | т | 1 | 287.75
673 | т03-02-02-010 | Перевозка грузов II класса автомобилями бортовыми грузоподъемностью до 5 т на расстояние до 10 км | т | 1 | 308.39
674 | т03-02-02-011 | Перевозка грузов II класса автомобилями бортовыми грузоподъемностью до 5 т на расстояние до 11 км | т | 1 | 316.86
675 | т03-02-02-012 | Перевозка грузов II класса автомобилями бортовыми грузоподъемностью до 5 т на расстояние до 12 км | т | 1 | 325.45
676 | т03-02-02-013 | Перевозка грузов II класса автомобилями бортовыми грузоподъемностью до 5 т на расстояние до 13 км | т | 1 | 334.04
677 | т03-02-02-014 | Перевозка грузов II класса автомобилями бортовыми грузоподъемностью до 5 т на расстояние до 14 км | т | 1 | 342.51
678 | т03-02-02-015 | Перевозка грузов II класса автомобилями бортовыми грузоподъемностью до 5 т на расстояние до 15 км | т | 1 | 351.1
679 | т03-02-02-016 | Перевозка грузов II класса автомобилями бортовыми грузоподъемностью до 5 т на расстояние до 16 км | т | 1 | 359.69
680 | т03-02-02-017 | Перевозка грузов II класса автомобилями бортовыми грузоподъемностью до 5 т на расстояние до 17 км | т | 1 | 368.28
681 | т03-02-02-018 | Перевозка грузов II класса автомобилями бортовыми грузоподъемностью до 5 т на расстояние до 18 км | т | 1 | 376.87
682 | т03-02-02-019 | Перевозка грузов II класса автомобилями бортовыми грузоподъемностью до 5 т на расстояние до 19 км | т | 1 | 385.46
683 | т03-02-02-020 | Перевозка грузов II класса автомобилями бортовыми грузоподъемностью до 5 т на расстояние до 20 км | т | 1 | 393.93
684 | т03-02-02-021 | Перевозка грузов II класса автомобилями бортовыми грузоподъемностью до 5 т на расстояние до 21 км | т | 1 | 402.52
685 | т03-02-02-022 | Перевозка грузов II класса автомобилями бортовыми грузоподъемностью до 5 т на расстояние до 22 км | т | 1 | 411.11
686 | т03-02-02-023 | Перевозка грузов II класса автомобилями бортовыми грузоподъемностью до 5 т на расстояние до 23 км | т | 1 | 419.58
687 | т03-02-02-024 | Перевозка грузов II класса автомобилями бортовыми грузоподъемностью до 5 т на расстояние до 24 км | т | 1 | 428.29
688 | т03-02-02-025 | Перевозка грузов II класса автомобилями бортовыми грузоподъемностью до 5 т на расстояние до 25 км | т | 1 | 436.76
689 | т03-02-02-026 | Перевозка грузов II класса автомобилями бортовыми грузоподъемностью до 5 т на расстояние до 26 км | т | 1 | 445.35
690 | т03-02-02-027 | Перевозка грузов II класса автомобилями бортовыми грузоподъемностью до 5 т на расстояние до 27 км | т | 1 | 453.94
691 | т03-02-02-028 | Перевозка грузов II класса автомобилями бортовыми грузоподъемностью до 5 т на расстояние до 28 км | т | 1 | 462.41
692 | т03-02-02-029 | Перевозка грузов II класса автомобилями бортовыми грузоподъемностью до 5 т на расстояние до 29 км | т | 1 | 471
693 | т03-02-02-030 | Перевозка грузов II класса автомобилями бортовыми грузоподъемностью до 5 т на расстояние до 30 км | т | 1 | 479.59
694 | т03-02-02-031 | Перевозка грузов II класса автомобилями бортовыми грузоподъемностью до 5 т на расстояние до 31 км | т | 1 | 488.18
695 | т03-02-02-032 | Перевозка грузов II класса автомобилями бортовыми грузоподъемностью до 5 т на расстояние до 32 км | т | 1 | 496.65
696 | т03-02-02-033 | Перевозка грузов II класса автомобилями бортовыми грузоподъемностью до 5 т на расстояние до 33 км | т | 1 | 505.35
697 | т03-02-02-034 | Перевозка грузов II класса автомобилями бортовыми грузоподъемностью до 5 т на расстояние до 34 км | т | 1 | 513.83
698 | т03-02-02-035 | Перевозка грузов II класса автомобилями бортовыми грузоподъемностью до 5 т на расстояние до 35 км | т | 1 | 522.41
699 | т03-02-02-036 | Перевозка грузов II класса автомобилями бортовыми грузоподъемностью до 5 т на расстояние до 36 км | т | 1 | 531
700 | т03-02-02-037 | Перевозка грузов II класса автомобилями бортовыми грузоподъемностью до 5 т на расстояние до 37 км | т | 1 | 539.47
701 | т03-02-02-038 | Перевозка грузов II класса автомобилями бортовыми грузоподъемностью до 5 т на расстояние до 38 км | т | 1 | 548.18
702 | т03-02-02-039 | Перевозка грузов II класса автомобилями бортовыми грузоподъемностью до 5 т на расстояние до 39 км | т | 1 | 556.65
703 | т03-02-02-040 | Перевозка грузов II класса автомобилями бортовыми грузоподъемностью до 5 т на расстояние до 40 км | т | 1 | 565.24
704 | т03-02-02-041 | Перевозка грузов II класса автомобилями бортовыми грузоподъемностью до 5 т на расстояние до 41 км | т | 1 | 573.83
705 | т03-02-02-042 | Перевозка грузов II класса автомобилями бортовыми грузоподъемностью до 5 т на расстояние до 42 км | т | 1 | 582.42
706 | т03-02-02-043 | Перевозка грузов II класса автомобилями бортовыми грузоподъемностью до 5 т на расстояние до 43 км | т | 1 | 590.89
707 | т03-02-02-044 | Перевозка грузов II класса автомобилями бортовыми грузоподъемностью до 5 т на расстояние до 44 км | т | 1 | 599.48
708 | т03-02-02-045 | Перевозка грузов II класса автомобилями бортовыми грузоподъемностью до 5 т на расстояние до 45 км | т | 1 | 608.07
709 | т03-02-02-046 | Перевозка грузов II класса автомобилями бортовыми грузоподъемностью до 5 т на расстояние до 46 км | т | 1 | 616.54
710 | т03-02-02-047 | Перевозка грузов II класса автомобилями бортовыми грузоподъемностью до 5 т на расстояние до 47 км | т | 1 | 625.25
711 | т03-02-02-048 | Перевозка грузов II класса автомобилями бортовыми грузоподъемностью до 5 т на расстояние до 48 км | т | 1 | 633.72
712 | т03-02-02-049 | Перевозка грузов II класса автомобилями бортовыми грузоподъемностью до 5 т на расстояние до 49 км | т | 1 | 642.31
713 | т03-02-02-050 | Перевозка грузов II класса автомобилями бортовыми грузоподъемностью до 5 т на расстояние до 50 км | т | 1 | 650.9
Итого по разделу |  |  |  |  | 36093.03
Начальная (максимальная) сумма цен единиц товара (работы, услуги) составляет: |  |  |  |  | 133102505.52
| Заказчик _______________М.П. (подпись) |  | Подрядчик _______________М.П. (подпись)