## Лист1
ПРИЛОЖЕНИЕ №6 к Техническому заданию по Договору
Начало формы
Перечень (состав) основного оборудования для проведения технического обслуживания ЖК "Алексеевская Роща"
№ п/п | Наименование и техническая характеристика | Назначение | Техническая характеристика | Тип, марка, обозначение | Завод изготовитель, страна | Ед. изм. | Количество
1 | Котел водогрейный, стальной водотрубный |  | 17,44 МВт (15 Гкал/ч) | Eurotherm 17/150 | ООО «ВОЛЬФ Энерджи Солюшен» | шт. | 3
2 | Горелка комбинированная, модулируемая с газовой рампой |  | N=19,6кВт; расход газа мин=500 нм3/ч; расход газа макс=1995 нм3/ч, давление газа=500мбар | IBST 10 MG | Industrial Burners Solutions Energy, Italy | шт. | 3
3 | Вентиляторная станция (дутьевой вентилятор горелки (ДВГ) с калорифером) |  | Q=6,34м3/сек; H=9516 Pa; N=90кВт; n=2940 об/мин | GR 800/2 | MZ Italy | шт. | 3
4 | Устройство частотного регулирования | ДВГ | N=90кВт | VLT | Danfoss, Denmark | шт. | 3
5 | Насос дизельного топлива (НДТ) |  | Q=6,3м3/ч; H=40м.вод.ст.; N=2,2кВт; n=1450об/мин. | НМШФ8-25-6,3/4Б-13 | Россия | шт. | 2
6 | Насос дизельного топлива горелки (НДТГ) |  | Q=6000 кг/ч; | GSG92 |  | шт. | 3
7 | Насос вакуумный (НВ) |  | Q=1,5м3/ч; H=0,4кгс/см2; N=5,5кВт; n=1430об/мин. | ВВН 1-1,5 | Россия | шт. | 2
8 | Насос исходной воды (НИВ) |  | Q=32м3/ч; H=42м.вод.ст.; N=5,5кВт; n=2900об/мин. | MVI 3203-3/16/E/3-400-50-2 | Wilo | шт. | 2
9 | Насос рабочей воды (НРВ) |  | Q=30м3/ч; H=37м.вод.ст.; N=7,5кВт; n=2900об/мин. | IL 50/170-7,5/2 | Wilo | шт. | 2
10 | Насос подпитки тепловой сети (НПТС) |  | Q=25м3/ч; H=62м.вод.ст.; N=7,5кВт; n=1450об/мин. | MVI 3203-3/16/E/3-400-50-2 | Wilo | шт. | 2
№ п/п | Наименование и техническая характеристика | Назначение | Техническая характеристика | Тип, марка, обозначение | Завод изготовитель, страна | Ед. изм. | Количество
11 | Насос сетевой (НС) |  | Q=230 м3/ч; H=57м.вод.ст.; N=55кВт; n=2900об/мин | NL 100/250-55/2-12 | Wilo | шт. | 5
12 | Устройство частотного регулирования | насос сетевой | N=5,5/4,0 кВт | ACS550 | ABB | шт. | 2
13 | Насос рециркуляции котловой воды (НРКВ) |  | Q=151,4м3/ч H=25,2м.вод.ст.; N=15кВт; n=1450 об/мин | TP 100-330/4 | Grundfos | шт. | 3
14 | Насос собственных нужд (НСН) |  | Q=26,8м3/ч H=9,5м.вод.ст.; N=1,1 кВт; n=1450 об/мин | ТР 65-110/4 | Grundfos | шт. | 2
15 | Насос циркуляционный (НЦ) | ГВС АБК | Q=2м3/ч H=20м.вод.ст.; N=0,37 кВт; n=2860 об/мин | MVI 202-1/16/E/3-400-50-2/B | Wilo | шт. | 2
16 | Теплообменник пластинчатый | воздушных калориферов | 780кВт; 130/70-120/65оС | ЭТ-062с | ТД "Этра", Россия | шт. | 2
17 | Теплообменник пластинчатый | ГВС АБК | 69,8кВт; 130/70-60/5оС | ЭТ-004с | ТД "Этра", Россия | шт. | 2
18 | Теплообменник пластинчатый | рабочей воды | 435,175кВт; 130/70-50/35оС | ЭТ-007с | ТД "Этра", Россия | шт. | 1
19 | Теплообменник пластинчатый | подпиточной воды | 145,309кВт; 70/50-25/20оС | ЭТ-007с | ТД "Этра", Россия | шт. | 1
20 | Установка умягчения воды непрерывного действия (I ступень) |  | Q = 25м3/ч | АКВАФЛОУ SF650/3-29NT | Водэко, Россия | шт. | 3
21 | Установка умягчения воды (II ступень) |  |  |  |  | шт. | отсутств.
22 | Комплекс пропорционального дозирования реагента КО-5 |  |  | АКВАФЛОУ DC SP665hw2 | Водэко, Россия | шт. | 1
23 | Резервуар хранения жидкого топлива |  | V=134 м3 | РГД-134 | ЗАО "СпецМеталлКонструкция" | шт. | 6
24 | Деаэратор вакуумный |  | Q =30т/ч | СДВ(В)-30 | ООО «Гидротехника", Россия | шт. | 1
25 | Бак деаэраторный |  | V=9м3/ч |  | ООО «Гидротехника", Россия | шт. | 1
26 | Бак газоотделитель |  | V=400л | серия 4.903-13 | ООО «Гидротехника", Россия | шт. | 1
27 | Отопительный вентилятор |  |  | Volcano | Euroheat | шт. | 3
28 | Отопительный вентилятор |  |  |  | Россия | шт. | 3
29 | Клапан регулирующий с приводом |  | ДУ 50 | 25ч945п |  | шт. | 1
30 | клапан соленоидный |  | ДУ 25 | 3TORK TGP105 |  | шт. | 3
31 | Ультрозвуковой расходомер |  |  | Ultraflow 250 | ЗАО "Мытищи-Камструп" | компл | 2
32 | Счётчик горячей воды |  | 12-260 м³/ч | ВСТН-200 | ЗАО "Тепловодомер" | компл | 3
33 | Счётчик горячей воды |  | 1,5-70 м³/ч | ВСТН-65 | ЗАО "Тепловодомер" | компл | 1
34 | Счётчик холодной воды |  | ДУ 50 | Meitwin 50/20 | Sensus | шт. | 1
35 | Клапан регулирующий с электроприводом |  | Kvs=800м³/ч, ДУ-250 | RV 212 | НЕМЕН | компл | 1
36 | Клапан регулирующий с электроприводом |  | Kvs=570м³/ч, ДУ-200 | RV 213 | НЕМЕН | компл | 1
37 | Регулятор давления прямого действия |  | Kvs=50м³/ч, ДУ-65 | ZSN-1 | НЕМЕН | компл | 1
38 | Регулятор давления прямого действия |  | Kvs=20м³/ч, ДУ-40 | ZSN-3 | НЕМЕН | компл | 1
39 | клапан трёхходовой смесительный |  | Kvs=90м³/ч, ДУ-65 | 3F 65 | ESBE | компл | 1
№ п/п | Наименование и техническая характеристика | Назначение | Техническая характеристика | Тип, марка, обозначение | Завод изготовитель, страна | Ед. изм. | Количество
40 | Клапан предохранительно-запорный электромагнитный КПЗЭ-200 |  |  | КПЗЭ-200-00-00 ПС | ООО "ПФК "Газприбор" | шт. | 1
41 | Фильтр газовый |  |  | ФН 8-6 Ду 200 | СП "Термобрест" | шт. | 1
42 | Фильтр газовый |  |  | ФН 6-6 Ду 201 | СП "Термобрест" | шт. | 3
43 | Дифманометр |  |  | ДСП-80В-2,5кПа | НПФ "Раско" | шт. | 1
44 | Внутренний газопровод
№ п/п | Наименование и техническая характеристика | Назначение | Техническая характеристика | Тип, марка, обозначение | Завод изготовитель, страна | Ед. изм. | Количество
45 | Щит вводно-распределительный (ЩВР) |  | Мерккурий -230 ART-03 CN |  | ООО "К-Электро" | шт. | 1
46 | Щит управления насосами (ЩУН) |  |  |  |  | шт. | 1
47 | Щит этажный (ЩЭ) |  |  |  |  | шт. | 3
48 | Щит АБК |  |  |  | ООО "Теплоэнергосервис" | шт. | 1
49 | Внутреннее освещение котельной (светильники) |  |  |  |  | шт. | 68
50 | Аварийное освещение |  |  |  |  | шт. | 11
51 | Аварийные огни дымовой трубы |  |  |  |  | шт. | 4
52 | Наружное видеонаблюдение |  |  |  |  | комп | 1
53 | персональный компъютер с программой АРМ |  |  |  |  | шт. | 1
54 | Датчик загазованности СО |  |  |  | seitron | шт. | 3
55 | Датчик загазованности СН4 |  |  |  | seitron | шт. | 4
56 | Щит управления котлом (ЩУК) |  |  |  |  | шт. | 3
57 | Щит автоматики на базе контролера Контар (ЩА) |  |  |  |  | шт. | 1
58 | Щит управления диз. насосами (ЩУ-ДТ) |  |  |  |  | шт. | 1
59 | Щит управления деаэратором (ЩУД) |  |  |  |  | шт. | 1
60 | Щит управления вентиляцией (ЩУВ) |  |  |  |  | шт. | 1
61 | маршрутизатор 3G |  |  | Позитрон VR diSIM |  | шт. | 1
Перечень (состав) основного оборудования для проведения технического обслуживания ЖК "Лесной Городок"
№ п/п | Наименование и техническая характеристика | Назначение | Техническая характеристика | Тип, марка, обозначение | Завод изготовитель, страна | Ед. изм. | Количество
1 | Котел водогрейный |  | 11,63-115Н (10 Гкал/ч) | КВ-ГМ | Дорогобуш котломаш | шт. | 2
2 | Горелка комбинированная, модулируемая с газовой рампой |  | расход газа мин=270 нм3/ч; расход газа макс=1376 нм3/ч, давление газа=500мбар | НТР 1030 | CIB UNIGAS, Italy | шт. | 2
3 | Вентиляторная станция (дутьевой вентилятор горелки (ДВГ) с калорифером) |  | Q=316-160м3/мин; N=55кВт; n=2970 об/мин | WE250M2 | cimme | шт. | 2
4 | Устройство частотного регулирования | вентилятор | N=55кВт | РМ-Р540-55К-RUS | Pump Master | шт. | 2
5 | Устройство частотного регулирования | насос сетевой | N=90кВт | РМ-Р540-90К-RUS | Pump Master | шт. | 1
6 | Насос дизельного топлива (НДТ) |  | Q=6,3м3/ч; H=40м.вод.ст.; N=2,2кВт; n=1450об/мин. | НМШФ8-25-6,3/2,5Б | Россия | шт. | 1
7 | Насос дизельного топлива горелки (НДТГ) |  | N=5,5кВт, | JM 112MB 2B3/14 | Россия | шт. | 2
8 | Насос дизельного топлива (НДТ) |  | Q=100л/мин; H=30м.вод.ст.; N=1,0кВт; n=1500об/мин. | AG-100 | Gespasa Spain | шт. | 1
9 | Насос исходной воды (НИВ) |  | Q=17м3/ч; H=42,7м.вод.ст.; N=3,0кВт; n=2902об/мин. | CR15-03 | Grundfos | шт. | 3
10 | Насос рециркуляции котловой воды (НРКВ) |  | Q=284,3м3/ч; H=33,4м.вод.ст.; N=37кВт; n=2950об/мин. | NB 100-200/181 | Grundfos | шт. | 2
11 | Насос подпитки тепловой сети (НПТС) |  | Q=10м3/ч; H=40,8м.вод.ст.; N=1,5кВт; n=2896об/мин. | CR10-04 | Grundfos | шт. | 2
12 | Насос сетевой (НС) |  | Q=250 м3/ч; H=60м.вод.ст.; N=110кВт; n=1450об/мин | IL 250/420-110/4 | Wilo | шт. | 3
№ п/п | Наименование и техническая характеристика | Назначение | Техническая характеристика | Тип, марка, обозначение | Завод изготовитель, страна | Ед. изм. | Количество
13 | Устройство частотного регулирования | насос сетевой | 90,0 кВт | PM-P540-90К-RUS | PumpMaster | шт. | 1
14 | Насос пожарный (НП) |  | Q=17м3/ч H=127м.вод.ст.; N=7,5 кВт; n=2919 об/мин | CR15-09 | Grundfos | шт. | 2
15 | Установка умягчения воды непрерывного действия (I ступень) |  | Q = 25м3/ч | АКВАФЛОУ SF500/2-29NT | Водэко, Россия | шт. | 2
16 | Комплекс пропорционального дозирования реагента КО-5 |  |  | АКВАФЛОУ DC SP501 | Водэко, Россия | шт. | 1
17 | Комплекс пропорционального дозирования реагента КО-2 |  |  | АКВАФЛОУ DC SP61 | Водэко, Россия | шт. | 1
18 | Отопительный вентилятор |  |  | sonniger aermax A60 | sonniger | шт. | 3
19 | Отопительный вентилятор |  |  | Sonniger HEATER R3 | sonniger | шт. | 3
20 | Топливопровод |  |  |  |  | пм | 45
21 | подземные резервуары для ДТ |  | V-100м³ | РГЦ-100 | ООО "Нефтегазрезервуар" | шт | 2
22 | Бак запаса подпиточной воды |  | V-14,5м³ |  |  | шт | 1
23 | Теплосчётчик |  |  | СТ-11 | ЗОА "Тепловодомер" | шт | 1
24 | Водосчётчик |  |  | ВСХНКд-80/20 | APATOR PoWoGaz SA | шт | 1
25 | Клапан предохранительный |  | Рсраб=6атм | Прегран тип КПП 495/496 | ООО "АДЛ Продакшн" | шт | 6
26 | Клапан трёхходовой регулирующий с приводом |  |  | RV224ERM1113L1 16/220-300 ST2 492.0 | LDM | шт | 1
27 | Клапан трёхходовой регулирующий с приводом |  |  | RVRV113M6331 16/150-150 RTN 2.40.0 | LDM | шт | 2
28 | Отопительный вентилятор |  |  | sonniger aermax A60 | sonniger | шт. | 3
29 | Отопительный вентилятор |  |  | Sonniger HEATER R3 | sonniger | шт. | 3
30 | Газопровод внутренний
31 | Клапан электромагнитный нормально закрытый |  |  | M16/RM NiC | Madas | шт. | 1
32 | Щит управления горелки (ЩУГ) |  |  |  |  | шт. | 2
33 | Щит котла (ЩК) |  |  |  |  | шт.
34 | Датчик загазованности СО |  |  |  | seitron | шт. | 2
35 | Датчик загазованности СН4 |  |  |  | seitron | шт. | 1
36 | Панель вводная |  |  | Мерккурий -230 (ART) 5 (7,5)А |  | шт. | 2
37 | Панель распределительная |  |  |  |  | шт. | 3
38 | Щит АВР |  |  |  |  | шт. | 1
39 | Шкаф упраления |  |  |  |  | шт. | 1
40 | Внутреннее освещение котельной (светильники) |  |  |  |  | шт | 25
41 | Аварийное освещение |  |  |  |  | шт. | 6
42 | Аварийные огни дымовой трубы |  |  |  |  | шт. | 4
43 | Наружное видеонаблюдение |  |  |  |  | компл | 1
44 | Персональный компъютер с программой АРМ |  |  |  |  | шт | 1
Перечень (состав) основного оборудования для проведения технического обслуживания котельной ЖК "Пехра"
№ п/п | Наименование и техническая характеристика | Назначение | Техническая характеристика | Тип, марка, обозначение | Завод изготовитель, страна | Ед. изм. | Количество
1 | Газовый водогрейный котел, Тmax вых=140°С; Тmin вх=70°С; Рmax раб=8,5бар; КПД=92,7% |  | 18 МВт | Термотехник ТТ100-01 | "Энтророс", Россия | шт. | 3
2 | Комбинированная промышленная горелка (газ/дизель); мощность 18 МВт; модулируемая, включая шкаф управлуния горелкой, газовая рампа 100-251/100-125 в блочном исполнении (регулятор давления , пск, фильтр, магнитные клапаны утечки газа с блоком контроля герметичности). |  | при работе на газе мощность 2,45-19,6 МВт; при работе на жидком топливе мощность 6,2-18,5 МВт; расход газа мин=259 м3/ч; расход газа макс= 2075 м3/ч, при работе на жидком топливе 523 кг/час. мин. 1560 кг/час макс. ; давление газа=4-6 бар. Дизтопливо = 25-30 бар. | GL 200 | SAACKE GmbH | шт. | 1
3 | Газовая промышленная горелка (газ); мощность 18 МВт; модулируемая, включая шкаф управлуния горелкой, газовая рампа 100-251/100-125 в блочном исполнении (регулятор давления , пск, фильтр, магнитные клапаны утечки газа с блоком контроля герметичности). |  | при работе на газе мощность 2,45-19,6 МВт; расход газа мин=259 м3/ч; расход газа макс= 2075 м3/ч, давление газа=4-6 бар. | G 200 | SAACKE GmbH | шт. | 1
4 | Дутьевой вентилятор для горелки |  | L=3000 об/мин; N=75кВт; | ВИР400-8-1RD0 | ВЕЗА | шт. | 2
5 | Частотный преобразователь дутьевой вентилятора для горелки |  | Uin: 3-AC 380-500V? 50/60 Hz,139,4A Uout: 3-AC,0-Uin, 0-320Hz, 140A | Vacon 0100-3L-0140-5-FLOW+FLO4+DPAP+DLRU | Vacon | шт. | 2
6 | Насос рециркуляционный для котла |  | G=80 м3 /ч, Н=6м, N=2,2 кВт, n-1450 об/мин, | IL 80/170-2,2/4 | WILO | шт. | 2
7 | Насос подачи дизельного тгоплива на горелку выносной на поддоне |  | Q=3600 л/ч, N=5,5 кВт; давление 30 бар. | M061952-FL-A-30-G/SE-S | Technik | шт. | 1
№ п/п | Наименование и техническая характеристика | Назначение | Техническая характеристика | Тип, марка, обозначение | Завод изготовитель, страна | Ед. изм. | Количество
8 | Насос исходной воды (с частотным регулированием элетрического привода) |  | Q=30 м3 /ч, Н=25 м.в.ст., N=4 кВт, n= 2900 об/мин | Helix V 3602/2-1/16 | Wilo | шт. | 2
9 | Частотный преобразователь насоса исходной воды |  | 5,5 kw U-380-480 3-AC | ATV212HU55N4 | Schneider electric | шт. | 2
10 | Насос подпитки тепловой сети (c частотным регулир. приводом) |  | Q=30 м3 /ч, Н=50 м.в.ст., N=11 кВт, n= 2900 об/мин. | BL 50/200-11/2 | Wilo | шт. | 2
11 | Устройство частотного регулирования для подпиточного насоса |  | Uin: 3-AC 380-500V; 50/60 Hz,21,3A Uout: 3-AC,0-Uin, 0-320Hz, 23A | Vacon 0100-3L-0023-5-FLOW+FLO4+DPAP+DLRU | Vacon | шт. | 2
12 | Насос циркуляционный сетевой (с частотн.регулир. Приводом ) |  | Q=210 м3 /ч, Н=40м, N=37.0 кВт, 2900 об/мин | NL 100/200-37-2-12 | Wilo | шт. | 5
13 | Устройство частотного регулирования для сетевого насоса | насос сетевой | Uin: 3-AC 380-500V; 50/60 Hz, 72A Uout: 3-AC,0-Uin, 0-320Hz, 61/72A | PA007252H0SSV | Vacon | шт. | 2
14 | Тепловычислитель с теплосчётчиком Взлёт |  | составе (измирительно-вычислительный блок ТСРВ-042, датчики давления, первичный преобразователь расхода ВЭПС-300 -2 шт, расходомер турбинный с импульсным выходом) |  |  | шт | 1
15 | Первичный преобразователь расхода (ППР), |  | Ду 200, Q=25..630 м3 /ч | ВЭПС-200 | ЗАО "Промсервис" | шт | 2
16 | Клапан регулирующий поворотный трехходовой |  | ΔРmax=16 бар; tmax=+250°C, Кvs = 2650,0 м3/ч, 700 Нм, Dy300 Россия в комплекте с электроприводом | Тип G3FM-T | Броен | шт | 1
17 | Мембранный расширительный бак |  | V=140л, R1", Pmax=10бар,Тmax=120°С | Reflex S140 | Reflex | шт | 1
18 | Мембранный расширительный бак |  | V=8л, G3/4", Pmax=10бар,Тmax=120°С | Reflex S8 | Reflex | шт | 1
19 | Насос циркуляционный отопления АБК |  | Q=0,04 м3/ч, Н=3 м.в | Star-RS 15 4 | Wilo | шт. | 1
20 | Насос циркуляционный отопления |  | Q=21,15 м3/ч, Н=8 м.в.ст. | IL 40 170-0,75 4 | Wilo | шт. | 2
21 | Двухходовой клапан RV113R, с электроприводом ANT 40.11 |  |  | RV113R | НЕМЕН | шт. | 1
22 | Теплообменник пластинчатый |  | N=1080 кВт, Ду100, Pmax=16 бар, Тmax=150°С | ЭТ-047с-16-45 | ТД "Этра", Россия | шт. | 2
23 | Теплообменник пластинчатый |  | N=1000 Вт, G 1 1/4", Pmax=16 бар, Тmax=150°С | ЭТ-004с-16-5 | ТД "Этра", Россия | шт. | 1
24 | Бак расширительный мембранный |  | V-100 л, 10 бар, Тмах=70°С, G 1 1/4" | Refix DТ5 100/10 | Reflex | шт. | 1
25 | Водосчетчик ВСГН-100 |  | Диапазон расхода 2,4...140м3/час, Tmax=150°C | ВСГН-100 | Тепловодомер | шт | 1
26 | Приточная установка |  | 1548B/LIVE.EUR/MSK1/2018-18 | FSHV VVS300 | VTS | шт | 2
27 | Устройство частотного регулирования на двигателях приточной вентиляции 7,5кВт |  |  | Vacon 100-3L-16-5-FLOW+FLO4+DPAP+DLRU |  | шт | 4
28 | Клапан предохранительный |  | ДУ 125/200 | Фигура 630А | Немен | шт | 4
29 | Фильтр механический сетчатый фланцевый |  | Ду 400; Ру 16 бар | Тип 821А | Немен | шт. | 1
№ п/п | Наименование и техническая характеристика | Назначение | Техническая характеристика | Тип, марка, обозначение | Завод изготовитель, страна | Ед. изм. | Количество
30 | Установка умягчения воды непрерывного действия |  | Vном=10,0 м³; Рраб=(2,5 – 6,0) кгс/см², Nэл=60 Вт | АКВАФЛОУ SM 228-555 | Водэко, Россия | компл. | 1
31 | Фильтр грубой очистки |  | Ду 80 |  | Водэко, Россия | шт. | 1
32 | Бак солевой |  | 520л |  | Водэко, Россия |  | 3
33 | Фильтр с катионообменной смолой |  |  |  | Водэко, Россия | шт. | 3
34 | Блок управления |  |  |  | Водэко, Россия | шт. | 3
35 | Комплекс пропорционального дозирования для коррекционной и обработки подпиточной воды реагентом ЭКОТРИТ В-22 |  | дозирующий насос шт 1 шт, установочный набор шт 1 шт; расходная емкость-200 л,-1шт; водосчетчик с импульсным выход-1шт | DС SP 6802 | Водэко, Россия | компл. | 1
36 | Комплекс пропорционального дозирования для коррекционной и обработки подпиточной воды реагентом ЭКОТРИТ В-27 |  | дозирующий насос шт 1 шт, установочный набор шт 1 шт; расходная емкость-200 л,-1шт. | DС SP 62 | Водэко, Россия | компл. | 1
37 | Резервуар запаса умягченной воды |  | V=20м3 |  |  | шт. | 1
№ п/п | Наименование и техническая характеристика | Назначение | Техническая характеристика | Тип, марка, обозначение | Завод изготовитель, страна | Ед. изм. | Количество
38 | Щит автоматики на базе контр-ра КОНТАР |  |  | ЩА | Россия | шт. | 1
39 | Щит управления котлом |  |  | ЩУК1, ЩУК3 | Россия | шт. | 2
40 | Щит управления отоплением и вентиляцией |  |  | ЩУОВ | Россия | шт. | 1
41 | Щит управления насосами |  |  | ЩУН | Россия | шт. | 1
42 | Ящик с понижающим трансформатором 220/12В, 250ВТ |  |  | ЯТП-0,250 12В |  | шт. | 4
43 | Шкаф вводно-распределительный индивидуальной сборки, 2 кабельных ввода снизу, с АВР, узлом учёта э/э |  |  | ШВР |  | шт. | 1
44 | Щит розеточный |  |  | ЩРО |  | шт. | 1
45 | Щит управления насосами |  |  | ЩУН |  | шт. | 1
46 | Детектор природного газа |  |  | RGD MET MP1 | seitron | шт. | 2
47 | Детектор природного угарного газа |  |  | RGD COO MP1 | seitron | шт. | 2
48 | Внешний сенсор загазованности |  |  | SGAMET | seitron | шт. | 1
49 | Внутреннее освещение котельной (светильники) |  |  |  |  | шт | 28
50 | Аварийное освещение |  |  |  |  | шт. | 8
51 | Аварийные огни дымовой трубы |  |  |  |  | шт. | 4
52 | Наружное видеонаблюдение |  |  |  |  | компл | 1
53 | Персональный компъютер с программой контар АРМ |  |  |  |  | шт. | 1
54 | Прибор приемно-контрольный охранно-пожарный "С2000-4" БОЛИД |  |  | "С2000-4" БОЛИД |  | компл | 1
55 | Извещатель пожарно-охранный |  |  |  |  | шт | 34
56 | Автоматизированная насосная пожаротушения установка |  | Q=31 м3 /ч, Н=16,4 м.в.ст., N=3 кВт, n= 3000 об/мин. | АНПУ 2 АЦМС 4033-1РК | Линас | компл | 1
№ п/п | Наименование и техническая характеристика | Назначение | Техническая характеристика | Тип, марка, обозначение | Завод изготовитель, страна | Ед. изм. | Количество
57 | Клапан предохранительно-запорный электромагнитный |  | ДУ 200 | КПЗЭ-200 | ООО "Средневолжскгаз" | шт. | 1
58 | Фильтр газовый |  | ДУ 200 | ФН 8-6 Ду | СП "Термобрест" | шт. | 1
59 | Внутренний газопровод |  |  |  |  | м | 57
60 | Клапан термозапорный |  | ДУ 125 | КТЗ-001-125-Ф | ООО "АРМГАЗ-НТ" | шт | 2
61 | Клапан э/м, муфтовый |  | ДУ 20 | ВФ3/4Н-4 | СП "Термобрест" | шт | 2
62 | Счётчик газа турбинный |  | ДУ 150 | TRZ G650 | ООО "Эльстер Газэлектроника" | шт | 1
63 | Счётчик газа турбинный |  | ДУ 100 | TRZ G400 | ООО "Эльстер Газэлектроника" | шт | 2
Конец формы
| «Заказчик»: |  |  |  |  | «Исполнитель»:
| Генеральный директор |  |  |  |  | Генеральный директор