## тамбур - ЛСР по Методике 2020 (
Приложение № 2
Утверждено приказом Минстроя РФ № 421/пр от 4 августа 2020 г. в редакции приказа № 557/пр от 7 июля 2022 г.
СОГЛАСОВАНО: | [10 empty] | УТВЕРЖДАЮ:
В.В. Склянухин
"____" ________________ 2026 года | [10 empty] | "____" ________________ 2026 года | [5 empty] | "____" ________________ 2026 года | "____" ________________ 2026 года
Наименование программного продукта |  |  |  |  | ГРАНД-Смета, версия 2025.3
Наименование редакции сметных нормативов |  |  |  |  | Приказ Минстроя России от 30.12.2021 № 1046/пр; Приказ Минстроя России от 04.08.2020 № 421/пр; Приказ Минстроя России от 21.12.2020 № 812/пр; Приказ Минстроя России от 11.12.2020 № 774/пр; Приказ Минстроя России от 02.08.2023 № 551/пр; Приказ Минстроя России от 14.11.2023 № 817/пр; Приказ Минстроя России от 16.02.2024 № 102/пр; Приказ Минстроя России от 13.05.2024 №323/пр; Приказ Минстроя России от 09.08.2024 №524/пр; Приказ Минстроя России от 07.11.2024 №747/пр; Приказ Минстроя России от 23.01.2025 №30/пр; Приказ Минстроя России от 07.02.2025 №69/пр; Приказ Минстроя России от 19.05.2025 №299/пр; Приказ Минстроя России от 14.08.2025 №490/пр; Приказ Минстроя России от 12.11.2025 №696/пр; Приказ Минстроя России от 17.02.2026 №91/пр | [13 empty] | Наименование редакции сметных нормативов | Приказ Минстроя России от 30.12.2021 № 1046/пр; Приказ Минстроя России от 04.08.2020 № 421/пр; Приказ Минстроя России от 21.12.2020 № 812/пр; Приказ Минстроя России от 11.12.2020 № 774/пр; Приказ Минстроя России от 02.08.2023 № 551/пр; Приказ Минстроя России от 14.11.2023 № 817/пр; Приказ Минстроя России от 16.02.2024 № 102/пр; Приказ Минстроя России от 13.05.2024 №323/пр; Приказ Минстроя России от 09.08.2024 №524/пр; Приказ Минстроя России от 07.11.2024 №747/пр; Приказ Минстроя России от 23.01.2025 №30/пр; Приказ Минстроя России от 07.02.2025 №69/пр; Приказ Минстроя России от 19.05.2025 №299/пр; Приказ Минстроя России от 14.08.2025 №490/пр; Приказ Минстроя России от 12.11.2025 №696/пр; Приказ Минстроя России от 17.02.2026 №91/пр
Реквизиты приказа Минстроя России об утверждении дополнений и изменений к сметным нормативам |  |  |  |  | Приказ Минстроя России от 18 мая 2022 г. № 378/пр, Приказ Минстроя России от 26 августа 2022 г. № 703/пр, Приказ Минстроя России от 26 октября 2022 г. № 905/пр, Приказ Минстроя России от 27 декабря 2022 г. № 1133/пр, Приказ Минстроя России от 10 февраля 2023 г. № 84/пр, Приказ Минстроя России от 11.05.2023 №335/пр; Приказ Минстроя России от 07.07.2022 № 557/пр; Приказ Минстроя России от 02.09.2021 № 636/пр, Приказ Минстроя России от 26.07.2022 № 611/пр; Приказ Минстроя России от 22.04.2022 № 317/пр; Приказ Минстроя России от 02.08.2023 № 551/пр; Приказ Минстроя России от 14.11.2023 № 817/пр; Приказ Минстроя России от 30.01.2024 № 55/пр; Приказ Минстроя России от 16.02.2024 № 102/пр; Приказ Минстроя России от 13.05.2024 №323/пр; Приказ Минстроя России от 09.08.2024 №524/пр; Приказ Минстроя России от 07.11.2024 №747/пр; Приказ Минстроя России от 23.01.2025 №30/пр; Приказ Минстроя России от 07.02.2025 №69/пр; Приказ Минстроя России от 19.05.2025 №299/пр; Приказ Минстроя России от 14.08.2025 №490/пр; Приказ Минстроя России от 12.11.2025 №696/пр; Приказ Минстроя России от 17.02.2026 №91/пр | [15 empty] | Реквизиты приказа Минстроя России об утверждении дополнений и изменений к сметным нормативам | Приказ Минстроя России от 18 мая 2022 г. № 378/пр, Приказ Минстроя России от 26 августа 2022 г. № 703/пр, Приказ Минстроя России от 26 октября 2022 г. № 905/пр, Приказ Минстроя России от 27 декабря 2022 г. № 1133/пр, Приказ Минстроя России от 10 февраля 2023 г. № 84/пр, Приказ Минстроя России от 11.05.2023 №335/пр; Приказ Минстроя России от 07.07.2022 № 557/пр; Приказ Минстроя России от 02.09.2021 № 636/пр, Приказ Минстроя России от 26.07.2022 № 611/пр; Приказ Минстроя России от 22.04.2022 № 317/пр; Приказ Минстроя России от 02.08.2023 № 551/пр; Приказ Минстроя России от 14.11.2023 № 817/пр; Приказ Минстроя России от 30.01.2024 № 55/пр; Приказ Минстроя России от 16.02.2024 № 102/пр; Приказ Минстроя России от 13.05.2024 №323/пр; Приказ Минстроя России от 09.08.2024 №524/пр; Приказ Минстроя России от 07.11.2024 №747/пр; Приказ Минстроя России от 23.01.2025 №30/пр; Приказ Минстроя России от 07.02.2025 №69/пр; Приказ Минстроя России от 19.05.2025 №299/пр; Приказ Минстроя России от 14.08.2025 №490/пр; Приказ Минстроя России от 12.11.2025 №696/пр; Приказ Минстроя России от 17.02.2026 №91/пр
Реквизиты письма Минстроя России об индексах изменения сметной стоимости строительства, включаемые в федеральный реестр сметных нормативов и размещаемые в федеральной государственной информационной системе ценообразования в строительстве, подготовленного в соответствии пунктом 85 Методики расчета индексов изменения сметной стоимости строительства, утвержденной приказом Министерства строительства и жилищно-коммунального хозяйства Российской Федерации от 5 июня 2019 г. № 326/пр¹ |  |  |  |  | Письмо Минстроя России от 25.02.2026 № 9859-ИФ/09 | [9 empty] | Реквизиты письма Минстроя России об индексах изменения сметной стоимости строительства, включаемые в федеральный реестр сметных нормативов и размещаемые в федеральной государственной информационной системе ценообразования в строительстве, подготовленного в соответствии пунктом 85 Методики расчета индексов изменения сметной стоимости строительства, утвержденной приказом Министерства строительства и жилищно-коммунального хозяйства Российской Федерации от 5 июня 2019 г. № 326/пр¹ | Письмо Минстроя России от 25.02.2026 № 9859-ИФ/09 | [6 empty] | Реквизиты письма Минстроя России об индексах изменения сметной стоимости строительства, включаемые в федеральный реестр сметных нормативов и размещаемые в федеральной государственной информационной системе ценообразования в строительстве, подготовленного в соответствии пунктом 85 Методики расчета индексов изменения сметной стоимости строительства, утвержденной приказом Министерства строительства и жилищно-коммунального хозяйства Российской Федерации от 5 июня 2019 г. № 326/пр¹ | Письмо Минстроя России от 25.02.2026 № 9859-ИФ/09
Реквизиты нормативного правового акта об утверждении оплаты труда, утверждаемый в соответствии с пунктом 22(1) Правилами мониторинга цен, утвержденными постановлением Правительства Российской Федерации от 23 декабря 2016 г. № 1452 |  |  |  |  | Приказ Министерства строительства и развития инфраструктуры Свердловской области от 25.04.2025 № 214-П | [9 empty] | Реквизиты нормативного правового акта об утверждении оплаты труда, утверждаемый в соответствии с пунктом 22(1) Правилами мониторинга цен, утвержденными постановлением Правительства Российской Федерации от 23 декабря 2016 г. № 1452 | Приказ Министерства строительства и развития инфраструктуры Свердловской области от 25.04.2025 № 214-П | [8 empty] | Реквизиты нормативного правового акта об утверждении оплаты труда, утверждаемый в соответствии с пунктом 22(1) Правилами мониторинга цен, утвержденными постановлением Правительства Российской Федерации от 23 декабря 2016 г. № 1452 | Приказ Министерства строительства и развития инфраструктуры Свердловской области от 25.04.2025 № 214-П
Обоснование принятых текущих цен на строительные ресурсы | [26 empty] | Обоснование принятых текущих цен на строительные ресурсы
Наименование субъекта Российской Федерации |  |  |  |  | 66. Свердловская область | [10 empty] | 66. Свердловская область | [11 empty] | Наименование субъекта Российской Федерации | 66. Свердловская область
Наименование зоны субъекта Российской Федерации |  |  |  |  | Свердловская область | [10 empty] | Свердловская область | [13 empty] | Наименование зоны субъекта Российской Федерации | Свердловская область
(наименование стройки)
(наименование объекта капитального строительства)
ЛОКАЛЬНЫЙ СМЕТНЫЙ РАСЧЕТ (СМЕТА) № 85-05/26
Ремонт тамбура в здании, расположенного по адресу: 8 микрорайон, д.17. | [31 empty] | Ремонт тамбура в здании, расположенного по адресу: 8 микрорайон, д.17.
(наименование работ и затрат)
Составлен | ресурсно-индексным | методом
Основание
(проектная и (или) иная техническая документация)
Составлен(а) в текущем уровне цен |  | I квартал 2026 года | [30 empty] | I квартал 2026 года
Сметная стоимость |  |  | 303.01 | тыс.руб.
в том числе:
| строительных работ |  | 261.24 | тыс.руб. |  |  |  |  | Средства на оплату труда рабочих |  |  |  | 47.51 | тыс.руб.
| монтажных работ |  | 0 | тыс.руб. |  |  |  |  | Средства на оплату труда машинистов |  |  |  | 1.11 | тыс.руб.
| оборудования |  | 0 | тыс.руб. |  |  |  |  | Нормативные затраты труда рабочих |  |  |  | 83.76 | чел.-ч.
| прочих затрат |  | 0 | тыс.руб. |  |  |  |  | Нормативные затраты труда машинистов |  |  |  | 1.87 | чел.-ч.
№ п/п | Обоснование | Наименование работ и затрат |  |  |  | Единица измерения | Количество |  |  | Сметная стоимость, руб.
[7 empty] | на единицу измерения | коэффициенты | всего с учетом коэффициентов | на единицу измерения в базисном уровне цен | индекс | на единицу измерения в текущем уровне цен | коэффициенты | всего в текущем уровне цен
1 | 2 | 3 |  |  |  | 4 | 5 | 6 | 7 | 8 | 9 | 10 | 11 | 12
Раздел 1. | [33 empty] | Раздел 1.
1 | ГЭСН46-04-012-03 | Разборка деревянных заполнений проемов: дверных и воротных |  |  |  | 4: 100 м2; 5: 0.0188; 6: 1; 7: 0.0188 | [20 empty] | Разборка деревянных заполнений проемов: дверных и воротных
| 421/пр_2020_п.58_пп.б | Для работ, при которых выполняемые технологические процессы аналогичны технологическим процессам в новом строительстве, в том числе по возведению новых конструктивных элементов ОЗП=1,15; ЭМ=1,25 к расх.; ЗПМ=1,25; ТЗ=1,15; ТЗМ=1,25 | [33 empty] | Для работ, при которых выполняемые технологические процессы аналогичны технологическим процессам в новом строительстве, в том числе по возведению новых конструктивных элементов ОЗП=1,15; ЭМ=1,25 к расх.; ЗПМ=1,25; ТЗ=1,15; ТЗМ=1,25
| 1 | ОТ(ЗТ) |  |  |  | 4: чел.-ч; 7: 1.9707; 12: 1026.3 | [22 empty] | ОТ(ЗТ)
| 1-100-24 | Средний разряд работы 2,4 |  |  |  | чел.-ч | 91.15 | 1.15 | 1.9707 |  |  | 520.79 |  | 1026.3 | [23 empty] | Средний разряд работы 2,4
| 2 | ЭМ |  |  |  | 12: 11.06 | [22 empty] | ЭМ
|  | ОТм(ЗТм) |  |  |  | 4: чел.-ч; 7: 0.18189; 12: 99.76 | [22 empty] | ОТм(ЗТм)
| 91.06.06-048 | Подъемники одномачтовые, грузоподъемность до 500 кг, высота подъема 45 м |  |  |  | маш.-ч | 7.74 | 1.25 | 0.18189 | 37.32 | 1.63 | 60.83 |  | 11.06 | [23 empty] | Подъемники одномачтовые, грузоподъемность до 500 кг, высота подъема 45 м
| 4-100-030 | ОТм(Зтм) Средний разряд машинистов 3 |  |  |  | чел.-ч | 7.74 | 1.25 | 0.18189 |  |  | 548.45 |  | 99.76 | [24 empty] | ОТм(Зтм) Средний разряд машинистов 3
|  | Итого прямые затраты |  |  |  | 12: 1137.12 | [25 empty] | Итого прямые затраты
|  | ФОТ |  |  |  | 12: 1126.06 | [26 empty] | ФОТ
| Пр/812-040.2-1 | НР Работы по реконструкции зданий и сооружений: разборка отдельных конструктивных элементов здания (сооружения), а также зданий (сооружений) в целом |  |  |  | 4: %; 5: 91; 7: 91; 12: 1024.71 | [26 empty] | НР Работы по реконструкции зданий и сооружений: разборка отдельных конструктивных элементов здания (сооружения), а также зданий (сооружений) в целом
| Пр/774-040.2 | СП Работы по реконструкции зданий и сооружений: разборка отдельных конструктивных элементов здания (сооружения), а также зданий (сооружений) в целом |  |  |  | 4: %; 5: 52; 7: 52; 12: 585.55 | [26 empty] | СП Работы по реконструкции зданий и сооружений: разборка отдельных конструктивных элементов здания (сооружения), а также зданий (сооружений) в целом
|  | Всего по позиции |  |  |  | 10: 146137.23; 12: 2747.38 | [27 empty] | Всего по позиции
2 | ГЭСН09-04-012-01 | Разборка металлических дверных блоков |  |  |  | 4: м2; 5: 1.9; 6: 1; 7: 1.9 | [20 empty] | Разборка металлических дверных блоков
| 648/пр_2022_п.144_т.2_стр.4_стб.3 | Демонтаж (разборка) металлических, металлокомпозитных, композитных конструкций ОЗП=0,7; ЭМ=0,7 к расх.; ЗПМ=0,7; МАТ=0 к расх.; ТЗ=0,7; ТЗМ=0,7 | [33 empty] | Демонтаж (разборка) металлических, металлокомпозитных, композитных конструкций ОЗП=0,7; ЭМ=0,7 к расх.; ЗПМ=0,7; МАТ=0 к расх.; ТЗ=0,7; ТЗМ=0,7
| 421/пр_2020_п.58_пп.б | Для работ, при которых выполняемые технологические процессы аналогичны технологическим процессам в новом строительстве, в том числе по возведению новых конструктивных элементов ОЗП=1,15; ЭМ=1,25 к расх.; ЗПМ=1,25; ТЗ=1,15; ТЗМ=1,25 | [33 empty] | Для работ, при которых выполняемые технологические процессы аналогичны технологическим процессам в новом строительстве, в том числе по возведению новых конструктивных элементов ОЗП=1,15; ЭМ=1,25 к расх.; ЗПМ=1,25; ТЗ=1,15; ТЗМ=1,25
| 1 | ОТ(ЗТ) |  |  |  | 4: чел.-ч; 7: 3.6708; 12: 2334.67 | [22 empty] | ОТ(ЗТ)
| 1-100-42 | Средний разряд работы 4,2 |  |  |  | чел.-ч | 2.4 | 0.805 | 3.6708 |  |  | 636.01 |  | 2334.67 | [23 empty] | Средний разряд работы 4,2
| 2 | ЭМ |  |  |  | 12: 217.1 | [22 empty] | ЭМ
|  | ОТм(ЗТм) |  |  |  | 4: чел.-ч; 7: 0.28263; 12: 174.54 | [22 empty] | ОТм(ЗТм)
| 91.14.02-001 | Автомобили бортовые, грузоподъемность до 5 т |  |  |  | маш.-ч | 0.17 | 0.875 | 0.28263 |  |  | 680.3 |  | 192.27 | [23 empty] | Автомобили бортовые, грузоподъемность до 5 т
| 4-100-040 | ОТм(Зтм) Средний разряд машинистов 4 |  |  |  | чел.-ч | 0.17 | 0.875 | 0.28263 |  |  | 617.58 |  | 174.54 | [24 empty] | ОТм(Зтм) Средний разряд машинистов 4
| 91.17.04-233 | Аппараты сварочные для ручной дуговой сварки, сварочный ток до 350 А |  |  |  | маш.-ч | 0.4 | 0.875 | 0.665 |  |  | 37.34 |  | 24.83 | [23 empty] | Аппараты сварочные для ручной дуговой сварки, сварочный ток до 350 А
| 4 | М |  |  |  | 12: 0 | [22 empty] | М
| 01.7.03.04-0001 | Электроэнергия |  |  |  | кВт-ч | 0.1384 | 0 | 0 |  |  | 7.91 |  | 0 | [23 empty] | Электроэнергия
| 01.7.11.07-0227 | Электроды сварочные для сварки низколегированных и углеродистых сталей УОНИ 13/45, Э42А, диаметр 4-5 мм |  |  |  | кг | 0.1 | 0 | 0 | 155.63 | 0.93 | 144.74 |  | 0 | [23 empty] | Электроды сварочные для сварки низколегированных и углеродистых сталей УОНИ 13/45, Э42А, диаметр 4-5 мм
| 08.4.01.02-0011 | Детали закладные и накладные изготовленные без применения сварки, гнутья, сверления (пробивки) отверстий, поставляемые отдельно |  |  |  | т | 0.003 | 0 | 0 | 115095.05 | 1.19 | 136963.11 |  | 0 | [23 empty] | Детали закладные и накладные изготовленные без применения сварки, гнутья, сверления (пробивки) отверстий, поставляемые отдельно
| 14.5.01.05-0011 | Герметик пенополиуретановый (пена монтажная) универсальный, объем 850 мл |  |  |  | шт | 0.1 | 0 | 0 | 377.99 | 1.24 | 468.71 |  | 0 | [23 empty] | Герметик пенополиуретановый (пена монтажная) универсальный, объем 850 мл
П,Н | 01.7.04.07 | Скобяные изделия |  |  |  | 4: компл; 5: 0; 6: 0; 7: 0 | [28 empty] | Скобяные изделия
Н | 07.1.01.03 | Блоки дверные металлические |  |  |  | 4: м2; 5: 1; 6: 0; 7: 0 | [28 empty] | Блоки дверные металлические
|  | Итого прямые затраты |  |  |  | 12: 2726.31 | [25 empty] | Итого прямые затраты
|  | ФОТ |  |  |  | 12: 2509.21 | [26 empty] | ФОТ
| Пр/812-009.0-1, Приказ № 812/пр от 21.12.2020 п.25 | НР Строительные металлические конструкции |  |  |  | 4: %; 5: 93; 6: 0.9; 7: 83.7; 12: 2100.21 | [26 empty] | НР Строительные металлические конструкции
| Пр/774-009.0, Приказ № 774/пр от 11.12.2020 п.16 | СП Строительные металлические конструкции |  |  |  | 4: %; 5: 62; 6: 0.85; 7: 52.7; 12: 1322.35 | [26 empty] | СП Строительные металлические конструкции
|  | Всего по позиции |  |  |  | 10: 3236.25; 12: 6148.87 | [27 empty] | Всего по позиции
3 | ГЭСН09-04-012-01 | Установка металлических дверных блоков в готовые проемы |  |  |  | 4: м2; 5: 1.9; 6: 1; 7: 1.9 | [20 empty] | Установка металлических дверных блоков в готовые проемы
| 421/пр_2020_п.58_пп.б | Для работ, при которых выполняемые технологические процессы аналогичны технологическим процессам в новом строительстве, в том числе по возведению новых конструктивных элементов ОЗП=1,15; ЭМ=1,25 к расх.; ЗПМ=1,25; ТЗ=1,15; ТЗМ=1,25 | [33 empty] | Для работ, при которых выполняемые технологические процессы аналогичны технологическим процессам в новом строительстве, в том числе по возведению новых конструктивных элементов ОЗП=1,15; ЭМ=1,25 к расх.; ЗПМ=1,25; ТЗ=1,15; ТЗМ=1,25
| 1 | ОТ(ЗТ) |  |  |  | 4: чел.-ч; 7: 5.244; 12: 3335.24 | [22 empty] | ОТ(ЗТ)
| 1-100-42 | Средний разряд работы 4,2 |  |  |  | чел.-ч | 2.4 | 1.15 | 5.244 |  |  | 636.01 |  | 3335.24 | [23 empty] | Средний разряд работы 4,2
| 2 | ЭМ |  |  |  | 12: 310.14 | [22 empty] | ЭМ
|  | ОТм(ЗТм) |  |  |  | 4: чел.-ч; 7: 0.40375; 12: 249.35 | [22 empty] | ОТм(ЗТм)
| 91.14.02-001 | Автомобили бортовые, грузоподъемность до 5 т |  |  |  | маш.-ч | 0.17 | 1.25 | 0.40375 |  |  | 680.3 |  | 274.67 | [23 empty] | Автомобили бортовые, грузоподъемность до 5 т
| 4-100-040 | ОТм(Зтм) Средний разряд машинистов 4 |  |  |  | чел.-ч | 0.17 | 1.25 | 0.40375 |  |  | 617.58 |  | 249.35 | [24 empty] | ОТм(Зтм) Средний разряд машинистов 4
| 91.17.04-233 | Аппараты сварочные для ручной дуговой сварки, сварочный ток до 350 А |  |  |  | маш.-ч | 0.4 | 1.25 | 0.95 |  |  | 37.34 |  | 35.47 | [23 empty] | Аппараты сварочные для ручной дуговой сварки, сварочный ток до 350 А
| 4 | М |  |  |  | 12: 899.32 | [22 empty] | М
| 01.7.03.04-0001 | Электроэнергия |  |  |  | 4: кВт-ч; 5: 0.1384; 7: 0.26296; 10: 7.91; 12: 2.08 | [23 empty] | Электроэнергия
| 01.7.11.07-0227 | Электроды сварочные для сварки низколегированных и углеродистых сталей УОНИ 13/45, Э42А, диаметр 4-5 мм |  |  |  | кг | 0.1 |  | 0.19 | 155.63 | 0.93 | 144.74 |  | 27.5 | [23 empty] | Электроды сварочные для сварки низколегированных и углеродистых сталей УОНИ 13/45, Э42А, диаметр 4-5 мм
| 08.4.01.02-0011 | Детали закладные и накладные изготовленные без применения сварки, гнутья, сверления (пробивки) отверстий, поставляемые отдельно |  |  |  | т | 0.003 |  | 0.0057 | 115095.05 | 1.19 | 136963.11 |  | 780.69 | [23 empty] | Детали закладные и накладные изготовленные без применения сварки, гнутья, сверления (пробивки) отверстий, поставляемые отдельно
| 14.5.01.05-0011 | Герметик пенополиуретановый (пена монтажная) универсальный, объем 850 мл |  |  |  | шт | 0.1 |  | 0.19 | 377.99 | 1.24 | 468.71 |  | 89.05 | [23 empty] | Герметик пенополиуретановый (пена монтажная) универсальный, объем 850 мл
П,Н | 01.7.04.07 | Скобяные изделия |  |  |  | 4: компл; 5: 0; 7: 0 | [28 empty] | Скобяные изделия
Н | 07.1.01.03 | Блоки дверные металлические |  |  |  | 4: м2; 5: 1; 7: 1.9 | [28 empty] | Блоки дверные металлические
|  | Итого прямые затраты |  |  |  | 12: 4794.05 | [25 empty] | Итого прямые затраты
|  | ФОТ |  |  |  | 12: 3584.59 | [26 empty] | ФОТ
| Пр/812-009.0-1, Приказ № 812/пр от 21.12.2020 п.25 | НР Строительные металлические конструкции |  |  |  | 4: %; 5: 93; 6: 0.9; 7: 83.7; 12: 3000.3 | [26 empty] | НР Строительные металлические конструкции
| Пр/774-009.0, Приказ № 774/пр от 11.12.2020 п.16 | СП Строительные металлические конструкции |  |  |  | 4: %; 5: 62; 6: 0.85; 7: 52.7; 12: 1889.08 | [26 empty] | СП Строительные металлические конструкции
|  | Всего по позиции |  |  |  | 10: 5096.54; 12: 9683.43 | [27 empty] | Всего по позиции
20 | ФСБЦ-07.1.01.01-0005 | Блок дверной металлический противопожарный, предел огнестойкости EI 60, с заполнением минеральной ватой, окрашенный порошковыми красками, с замком-защелкой, без доводчика |  |  |  | шт | 1.9 | 1 | 1.9 | 17253.01 | 1.42 | 24499.27 |  | 46548.61 | [20 empty] | Блок дверной металлический противопожарный, предел огнестойкости EI 60, с заполнением минеральной ватой, окрашенный порошковыми красками, с замком-защелкой, без доводчика
|  | Всего по позиции |  |  |  | 12: 46548.61 | [27 empty] | Всего по позиции
7 | ГЭСН09-04-012-02 | Установка дверного доводчика к металлическим дверям | [32 empty] | Установка дверного доводчика к металлическим дверям | bar: 4 to 7
| 421/пр_2020_п.58_пп.б | Для работ, при которых выполняемые технологические процессы аналогичны технологическим процессам в новом строительстве, в том числе по возведению новых конструктивных элементов ОЗП=1,15; ЭМ=1,25 к расх.; ЗПМ=1,25; ТЗ=1,15; ТЗМ=1,25 | [33 empty] | Для работ, при которых выполняемые технологические процессы аналогичны технологическим процессам в новом строительстве, в том числе по возведению новых конструктивных элементов ОЗП=1,15; ЭМ=1,25 к расх.; ЗПМ=1,25; ТЗ=1,15; ТЗМ=1,25
| 1 | ОТ(ЗТ) |  |  |  | 4: чел.-ч; 7: 1.2765; 12: 811.87 | [22 empty] | ОТ(ЗТ)
| 1-100-42 | Средний разряд работы 4,2 |  |  |  | чел.-ч | 1.11 | 1.15 | 1.2765 |  |  | 636.01 |  | 811.87 | [23 empty] | Средний разряд работы 4,2
| 2 | ЭМ |  |  |  | 12: 12.14 | [22 empty] | ЭМ
| 91.17.04-233 | Аппараты сварочные для ручной дуговой сварки, сварочный ток до 350 А |  |  |  | маш.-ч | 0.26 | 1.25 | 0.325 |  |  | 37.34 |  | 12.14 | [23 empty] | Аппараты сварочные для ручной дуговой сварки, сварочный ток до 350 А
| 4 | М |  |  |  | 12: 24.01 | [22 empty] | М
| 01.7.03.04-0001 | Электроэнергия |  |  |  | 4: кВт-ч; 5: 0.2132; 7: 0.2132; 10: 7.91; 12: 1.69 | [23 empty] | Электроэнергия
| 01.7.11.07-0227 | Электроды сварочные для сварки низколегированных и углеродистых сталей УОНИ 13/45, Э42А, диаметр 4-5 мм |  |  |  | кг | 0.07 |  | 0.07 | 155.63 | 0.93 | 144.74 |  | 10.13 | [23 empty] | Электроды сварочные для сварки низколегированных и углеродистых сталей УОНИ 13/45, Э42А, диаметр 4-5 мм
| 01.7.15.14-1046 | Шурупы самонарезающие стальные оцинкованные кровельные с шестигранной головкой и шайбой, наконечник сверло, диаметр 4,8 мм, длина 35 мм |  |  |  | 100 шт | 0.08 |  | 0.08 | 120.96 | 1.26 | 152.41 |  | 12.19 | [23 empty] | Шурупы самонарезающие стальные оцинкованные кровельные с шестигранной головкой и шайбой, наконечник сверло, диаметр 4,8 мм, длина 35 мм
Н | 01.7.04.01 | Доводчики дверные | [40 empty] | Доводчики дверные | bar: 4 to 5; 7
|  | Итого прямые затраты |  |  |  | 12: 848.02 | [25 empty] | Итого прямые затраты
|  | ФОТ |  |  |  | 12: 811.87 | [26 empty] | ФОТ
| Пр/812-009.0-1, Приказ № 812/пр от 21.12.2020 п.25 | НР Строительные металлические конструкции |  |  |  | 4: %; 5: 93; 6: 0.9; 7: 83.7; 12: 679.54 | [26 empty] | НР Строительные металлические конструкции
| Пр/774-009.0, Приказ № 774/пр от 11.12.2020 п.16 | СП Строительные металлические конструкции |  |  |  | 4: %; 5: 62; 6: 0.85; 7: 52.7; 12: 427.86 | [26 empty] | СП Строительные металлические конструкции
|  | Всего по позиции |  |  |  | 10: 1955.42; 12: 1955.42 | [27 empty] | Всего по позиции
8 | ФСБЦ-01.7.04.01-1002 | Доводчик дверной с кулачковым механизмом, со скользящим каналом |  |  |  | шт | 1 | 1 | 1 | 11468.04 | 1.42 | 16284.62 |  | 16284.62 | [20 empty] | Доводчик дверной с кулачковым механизмом, со скользящим каналом
|  | Всего по позиции |  |  |  | 12: 16284.62 | [27 empty] | Всего по позиции
9 | ГЭСН10-01-047-01 | Установка блоков в наружных и внутренних дверных проемах: в каменных стенах площадью проема до 3 м2 |  |  |  | 4: 100 м2; 5: 0.0188; 6: 1; 7: 0.0188 | [20 empty] | Установка блоков в наружных и внутренних дверных проемах: в каменных стенах площадью проема до 3 м2
| 421/пр_2020_п.58_пп.б | Для работ, при которых выполняемые технологические процессы аналогичны технологическим процессам в новом строительстве, в том числе по возведению новых конструктивных элементов ОЗП=1,15; ЭМ=1,25 к расх.; ЗПМ=1,25; ТЗ=1,15; ТЗМ=1,25 | [33 empty] | Для работ, при которых выполняемые технологические процессы аналогичны технологическим процессам в новом строительстве, в том числе по возведению новых конструктивных элементов ОЗП=1,15; ЭМ=1,25 к расх.; ЗПМ=1,25; ТЗ=1,15; ТЗМ=1,25
| 1 | ОТ(ЗТ) |  |  |  | 4: чел.-ч; 7: 4.3026; 12: 2448.99 | [22 empty] | ОТ(ЗТ)
| 1-100-33 | Средний разряд работы 3,3 |  |  |  | чел.-ч | 199.01 | 1.15 | 4.3026 |  |  | 569.19 |  | 2448.99 | [23 empty] | Средний разряд работы 3,3
| 2 | ЭМ |  |  |  | 12: 53.94 | [22 empty] | ЭМ
|  | ОТм(ЗТм) |  |  |  | 4: чел.-ч; 7: 0.10175; 12: 61.13 | [22 empty] | ОТм(ЗТм)
| 91.06.06-048 | Подъемники одномачтовые, грузоподъемность до 500 кг, высота подъема 45 м |  |  |  | маш.-ч | 1.05 | 1.25 | 0.024675 | 37.32 | 1.63 | 60.83 |  | 1.5 | [23 empty] | Подъемники одномачтовые, грузоподъемность до 500 кг, высота подъема 45 м
| 4-100-030 | ОТм(Зтм) Средний разряд машинистов 3 |  |  |  | чел.-ч | 1.05 | 1.25 | 0.024675 |  |  | 548.45 |  | 13.53 | [24 empty] | ОТм(Зтм) Средний разряд машинистов 3
| 91.14.02-001 | Автомобили бортовые, грузоподъемность до 5 т |  |  |  | маш.-ч | 3.28 | 1.25 | 0.07708 |  |  | 680.3 |  | 52.44 | [23 empty] | Автомобили бортовые, грузоподъемность до 5 т
| 4-100-040 | ОТм(Зтм) Средний разряд машинистов 4 |  |  |  | чел.-ч | 3.28 | 1.25 | 0.07708 |  |  | 617.58 |  | 47.6 | [24 empty] | ОТм(Зтм) Средний разряд машинистов 4
| 4 | М |  |  |  | 12: 1294.6 | [22 empty] | М
| 01.7.03.04-0001 | Электроэнергия |  |  |  | 4: кВт-ч; 5: 24.39; 7: 0.45853; 10: 7.91; 12: 3.63 | [23 empty] | Электроэнергия
| 01.7.06.02-0001 | Ленты гидроизоляционные, паропроницаемые бутилкаучуковые, из нетканого материала мембранного типа, с липким покрытием по краям с внутренней стороны и антиадгезионным покрытием, цвет бежевый, ширина 80 мм |  |  |  | м | 445 |  | 8.366 | 24.39 | 1.93 | 47.07 |  | 393.79 | [23 empty] | Ленты гидроизоляционные, паропроницаемые бутилкаучуковые, из нетканого материала мембранного типа, с липким покрытием по краям с внутренней стороны и антиадгезионным покрытием, цвет бежевый, ширина 80 мм
| 01.7.06.11-0001 | Ленты предварительно сжатые уплотнительные саморасширяющиеся на основе пенополиуретана, с липким слоем с одной стороны, ширина 10 мм, толщина в сжатом состоянии 4 мм, толщина в расширенном состоянии 20 мм |  |  |  | 10 м | 29.3 |  | 0.55084 | 158.82 | 1.93 | 306.52 |  | 168.84 | [23 empty] | Ленты предварительно сжатые уплотнительные саморасширяющиеся на основе пенополиуретана, с липким слоем с одной стороны, ширина 10 мм, толщина в сжатом состоянии 4 мм, толщина в расширенном состоянии 20 мм
| 01.7.14.01-0002 | Герметик пенополиуретановый (пена монтажная) универсальный, объем 1000 мл |  |  |  | шт | 92.63 |  | 1.7414 | 241.35 | 1.24 | 299.27 |  | 521.16 | [23 empty] | Герметик пенополиуретановый (пена монтажная) универсальный, объем 1000 мл
| 01.7.15.07-0005 | Дюбели стальные рамные монтажные, диаметр 10 мм, длина 130 (132) мм |  |  |  | 10 шт | 65.2 |  | 1.2258 | 92.73 | 1.26 | 116.84 |  | 143.22 | [23 empty] | Дюбели стальные рамные монтажные, диаметр 10 мм, длина 130 (132) мм
| 11.3.03.15-0021 | Клинья пластиковые монтажные |  |  |  | 100 шт | 8 |  | 0.1504 | 369.8 | 1.15 | 425.27 |  | 63.96 | [23 empty] | Клинья пластиковые монтажные
Н | 11.3.01.02 | Блоки дверные входные из поливинилхлоридных профилей |  |  |  | 4: м2; 5: 100; 7: 1.88 | [28 empty] | Блоки дверные входные из поливинилхлоридных профилей
|  | Итого прямые затраты |  |  |  | 12: 3858.66 | [25 empty] | Итого прямые затраты
|  | ФОТ |  |  |  | 12: 2510.12 | [26 empty] | ФОТ
| Пр/812-010.0-1, Приказ № 812/пр от 21.12.2020 п.25 | НР Деревянные конструкции |  |  |  | 4: %; 5: 108; 6: 0.9; 7: 97.2; 12: 2439.84 | [26 empty] | НР Деревянные конструкции
| Пр/774-010.0, Приказ № 774/пр от 11.12.2020 п.16 | СП Деревянные конструкции |  |  |  | 4: %; 5: 55; 6: 0.85; 7: 46.75; 12: 1173.48 | [26 empty] | СП Деревянные конструкции
|  | Всего по позиции |  |  |  | 10: 397445.74; 12: 7471.98 | [27 empty] | Всего по позиции
15 | ФСБЦ-09.4.02.01-0026 | Блок дверной однопольный из алюминиевого профиля с комплектующими и доводчиками, |  |  |  | м2 | 1.88 | 1 | 1.88 | 27454.82 | 1.16 | 31847.59 |  | 59873.47 | [20 empty] | Блок дверной однопольный из алюминиевого профиля с комплектующими и доводчиками,
|  | Всего по позиции |  |  |  | 12: 59873.47 | [27 empty] | Всего по позиции
6 | ГЭСНр61-01-007-01 | Ремонт штукатурки откосов внутри здания по камню и бетону цементно-известковым раствором: прямолинейных (дверных) |  |  |  | 4: 100 м2; 5: 0.0192; 6: 1; 7: 0.0192 | [20 empty] | Ремонт штукатурки откосов внутри здания по камню и бетону цементно-известковым раствором: прямолинейных (дверных)
| 421/пр_2020_п.58_пп.б | Для работ, при которых выполняемые технологические процессы аналогичны технологическим процессам в новом строительстве, в том числе по возведению новых конструктивных элементов ОЗП=1,15; ЭМ=1,25 к расх.; ЗПМ=1,25; ТЗ=1,15; ТЗМ=1,25 | [33 empty] | Для работ, при которых выполняемые технологические процессы аналогичны технологическим процессам в новом строительстве, в том числе по возведению новых конструктивных элементов ОЗП=1,15; ЭМ=1,25 к расх.; ЗПМ=1,25; ТЗ=1,15; ТЗМ=1,25
| 1 | ОТ(ЗТ) |  |  |  | 4: чел.-ч; 7: 8.458; 12: 4872.63 | [22 empty] | ОТ(ЗТ)
| 1-100-34 | Средний разряд работы 3,4 |  |  |  | чел.-ч | 383.06 | 1.15 | 8.458 |  |  | 576.1 |  | 4872.63 | [23 empty] | Средний разряд работы 3,4
| 2 | ЭМ |  |  |  | 12: 45.52 | [22 empty] | ЭМ
|  | ОТм(ЗТм) |  |  |  | 4: чел.-ч; 7: 0.08952; 12: 53.36 | [22 empty] | ОТм(ЗТм)
| 91.06.05-060 | Погрузчики одноковшовые универсальные фронтальные пневмоколесные, номинальная вместимость основного ковша 0,46 м3, грузоподъемность 1 т |  |  |  | маш.-ч | 2.57 | 1.25 | 0.06168 |  |  | 710.58 |  | 43.83 | [23 empty] | Погрузчики одноковшовые универсальные фронтальные пневмоколесные, номинальная вместимость основного ковша 0,46 м3, грузоподъемность 1 т
| 4-100-040 | ОТм(Зтм) Средний разряд машинистов 4 |  |  |  | чел.-ч | 2.57 | 1.25 | 0.06168 |  |  | 617.58 |  | 38.09 | [24 empty] | ОТм(Зтм) Средний разряд машинистов 4
| 91.06.06-048 | Подъемники одномачтовые, грузоподъемность до 500 кг, высота подъема 45 м |  |  |  | маш.-ч | 1.16 | 1.25 | 0.02784 | 37.32 | 1.63 | 60.83 |  | 1.69 | [23 empty] | Подъемники одномачтовые, грузоподъемность до 500 кг, высота подъема 45 м
| 4-100-030 | ОТм(Зтм) Средний разряд машинистов 3 |  |  |  | чел.-ч | 1.16 | 1.25 | 0.02784 |  |  | 548.45 |  | 15.27 | [24 empty] | ОТм(Зтм) Средний разряд машинистов 3
| 4 | М |  |  |  | 12: 438.77 | [22 empty] | М
| 01.7.03.01-0001 | Вода |  |  |  | 4: м3; 5: 0.35; 7: 0.00672; 10: 43.11; 12: 0.29 | [23 empty] | Вода
| 04.3.01.07-0025 | Раствор штукатурный, известковый, М100 |  |  |  | м3 | 4.4 |  | 0.08448 | 3392.36 | 1.53 | 5190.31 |  | 438.48 | [23 empty] | Раствор штукатурный, известковый, М100
Н | 999-9900 | Строительный мусор |  |  |  | 4: т; 5: 8.1; 7: 0.15552 | [28 empty] | Строительный мусор
|  | Итого прямые затраты |  |  |  | 12: 5410.28 | [25 empty] | Итого прямые затраты
|  | ФОТ |  |  |  | 12: 4925.99 | [26 empty] | ФОТ
| Пр/812-095.0-1 | НР Штукатурные работы (ремонтно-строительные) |  |  |  | 4: %; 5: 89; 7: 89; 12: 4384.13 | [26 empty] | НР Штукатурные работы (ремонтно-строительные)
| Пр/774-095.0 | СП Штукатурные работы (ремонтно-строительные) |  |  |  | 4: %; 5: 44; 7: 44; 12: 2167.44 | [26 empty] | СП Штукатурные работы (ремонтно-строительные)
|  | Всего по позиции |  |  |  | 10: 623013.02; 12: 11961.85 | [27 empty] | Всего по позиции
11 | ГЭСНр61-01-002-05 | Ремонт штукатурки внутренних стен по камню известковым раствором площадью отдельных мест: более 10 м2 толщиной слоя до 20 мм |  |  |  | 4: 100 м2; 5: 0.1465; 6: 1; 7: 0.1465 | [20 empty] | Ремонт штукатурки внутренних стен по камню известковым раствором площадью отдельных мест: более 10 м2 толщиной слоя до 20 мм
| 421/пр_2020_п.58_пп.б | Для работ, при которых выполняемые технологические процессы аналогичны технологическим процессам в новом строительстве, в том числе по возведению новых конструктивных элементов ОЗП=1,15; ЭМ=1,25 к расх.; ЗПМ=1,25; ТЗ=1,15; ТЗМ=1,25 | [33 empty] | Для работ, при которых выполняемые технологические процессы аналогичны технологическим процессам в новом строительстве, в том числе по возведению новых конструктивных элементов ОЗП=1,15; ЭМ=1,25 к расх.; ЗПМ=1,25; ТЗ=1,15; ТЗМ=1,25
| 1 | ОТ(ЗТ) |  |  |  | 4: чел.-ч; 7: 21.8883; 12: 12458.59 | [22 empty] | ОТ(ЗТ)
| 1-100-33 | Средний разряд работы 3,3 |  |  |  | чел.-ч | 129.92 | 1.15 | 21.8883 |  |  | 569.19 |  | 12458.59 | [23 empty] | Средний разряд работы 3,3
| 2 | ЭМ |  |  |  | 12: 137.58 | [22 empty] | ЭМ
|  | ОТм(ЗТм) |  |  |  | 4: чел.-ч; 7: 0.30582; 12: 180.38 | [22 empty] | ОТм(ЗТм)
| 91.06.05-060 | Погрузчики одноковшовые универсальные фронтальные пневмоколесные, номинальная вместимость основного ковша 0,46 м3, грузоподъемность 1 т |  |  |  | маш.-ч | 1 | 1.25 | 0.18313 |  |  | 710.58 |  | 130.12 | [23 empty] | Погрузчики одноковшовые универсальные фронтальные пневмоколесные, номинальная вместимость основного ковша 0,46 м3, грузоподъемность 1 т
| 4-100-040 | ОТм(Зтм) Средний разряд машинистов 4 |  |  |  | чел.-ч | 1 | 1.25 | 0.18313 |  |  | 617.58 |  | 113.09 | [24 empty] | ОТм(Зтм) Средний разряд машинистов 4
| 91.06.06-048 | Подъемники одномачтовые, грузоподъемность до 500 кг, высота подъема 45 м |  |  |  | маш.-ч | 0.67 | 1.25 | 0.12269 | 37.32 | 1.63 | 60.83 |  | 7.46 | [23 empty] | Подъемники одномачтовые, грузоподъемность до 500 кг, высота подъема 45 м
| 4-100-030 | ОТм(Зтм) Средний разряд машинистов 3 |  |  |  | чел.-ч | 0.67 | 1.25 | 0.12269 |  |  | 548.45 |  | 67.29 | [24 empty] | ОТм(Зтм) Средний разряд машинистов 3
| 4 | М |  |  |  | 12: 1675.05 | [22 empty] | М
| 01.7.03.01-0001 | Вода |  |  |  | 4: м3; 5: 0.35; 7: 0.051275; 10: 43.11; 12: 2.21 | [23 empty] | Вода
| 04.3.01.07-0025 | Раствор штукатурный, известковый, М100 |  |  |  | м3 | 2.2 |  | 0.3223 | 3392.36 | 1.53 | 5190.31 |  | 1672.84 | [23 empty] | Раствор штукатурный, известковый, М100
Н | 999-9900 | Строительный мусор |  |  |  | 4: т; 5: 3.38; 7: 0.49517 | [28 empty] | Строительный мусор
|  | Итого прямые затраты |  |  |  | 12: 14451.6 | [25 empty] | Итого прямые затраты
|  | ФОТ |  |  |  | 12: 12638.97 | [26 empty] | ФОТ
| Пр/812-095.0-1 | НР Штукатурные работы (ремонтно-строительные) |  |  |  | 4: %; 5: 89; 7: 89; 12: 11248.68 | [26 empty] | НР Штукатурные работы (ремонтно-строительные)
| Пр/774-095.0 | СП Штукатурные работы (ремонтно-строительные) |  |  |  | 4: %; 5: 44; 7: 44; 12: 5561.15 | [26 empty] | СП Штукатурные работы (ремонтно-строительные)
|  | Всего по позиции |  |  |  | 10: 213388.6; 12: 31261.43 | [27 empty] | Всего по позиции
13 | ГЭСН15-04-006-04 | Покрытие поверхностей грунтовкой глубокого проникновения: за 2 раза стен |  |  |  | 4: 100 м2; 5: 0.1657; 6: 1; 7: 0.1657 | [20 empty] | Покрытие поверхностей грунтовкой глубокого проникновения: за 2 раза стен
| 421/пр_2020_п.58_пп.б | Для работ, при которых выполняемые технологические процессы аналогичны технологическим процессам в новом строительстве, в том числе по возведению новых конструктивных элементов ОЗП=1,15; ЭМ=1,25 к расх.; ЗПМ=1,25; ТЗ=1,15; ТЗМ=1,25 | [33 empty] | Для работ, при которых выполняемые технологические процессы аналогичны технологическим процессам в новом строительстве, в том числе по возведению новых конструктивных элементов ОЗП=1,15; ЭМ=1,25 к расх.; ЗПМ=1,25; ТЗ=1,15; ТЗМ=1,25
| 1 | ОТ(ЗТ) |  |  |  | 4: чел.-ч; 7: 3.1099; 12: 1920.59 | [22 empty] | ОТ(ЗТ)
| 1-100-40 | Средний разряд работы 4,0 |  |  |  | чел.-ч | 16.32 | 1.15 | 3.1099 |  |  | 617.58 |  | 1920.59 | [23 empty] | Средний разряд работы 4,0
| 2 | ЭМ |  |  |  | 12: 2.95 | [22 empty] | ЭМ
|  | ОТм(ЗТм) |  |  |  | 4: чел.-ч; 7: 0.0062138; 12: 3.7 | [22 empty] | ОТм(ЗТм)
| 91.06.06-048 | Подъемники одномачтовые, грузоподъемность до 500 кг, высота подъема 45 м |  |  |  | маш.-ч | 0.01 | 1.25 | 0.0020713 | 37.32 | 1.63 | 60.83 |  | 0.13 | [23 empty] | Подъемники одномачтовые, грузоподъемность до 500 кг, высота подъема 45 м
| 4-100-030 | ОТм(Зтм) Средний разряд машинистов 3 |  |  |  | чел.-ч | 0.01 | 1.25 | 0.0020713 |  |  | 548.45 |  | 1.14 | [24 empty] | ОТм(Зтм) Средний разряд машинистов 3
| 91.14.02-001 | Автомобили бортовые, грузоподъемность до 5 т |  |  |  | маш.-ч | 0.02 | 1.25 | 0.0041425 |  |  | 680.3 |  | 2.82 | [23 empty] | Автомобили бортовые, грузоподъемность до 5 т
| 4-100-040 | ОТм(Зтм) Средний разряд машинистов 4 |  |  |  | чел.-ч | 0.02 | 1.25 | 0.0041425 |  |  | 617.58 |  | 2.56 | [24 empty] | ОТм(Зтм) Средний разряд машинистов 4
| 4 | М |  |  |  | 12: 3.07 | [22 empty] | М
| 01.7.20.08-0051 | Ветошь хлопчатобумажная цветная |  |  |  | кг | 0.2 |  | 0.03314 | 56.11 | 1.65 | 92.58 |  | 3.07 | [23 empty] | Ветошь хлопчатобумажная цветная
Н | 14.3.01.03 | Грунтовка |  |  |  | 4: т; 5: 0.02; 7: 0.003314 | [28 empty] | Грунтовка
|  | Итого прямые затраты |  |  |  | 12: 1930.31 | [25 empty] | Итого прямые затраты
|  | ФОТ |  |  |  | 12: 1924.29 | [26 empty] | ФОТ
| Пр/812-015.0-1, Приказ № 812/пр от 21.12.2020 п.25 | НР Отделочные работы |  |  |  | 4: %; 5: 100; 6: 0.9; 7: 90; 12: 1731.86 | [26 empty] | НР Отделочные работы
| Пр/774-015.0, Приказ № 774/пр от 11.12.2020 п.16 | СП Отделочные работы |  |  |  | 4: %; 5: 49; 6: 0.85; 7: 41.65; 12: 801.47 | [26 empty] | СП Отделочные работы
|  | Всего по позиции |  |  |  | 10: 26938.08; 12: 4463.64 | [27 empty] | Всего по позиции
14 | ФСБЦ-14.4.01.02-0012 | Грунтовка укрепляющая, глубокого проникновения, быстросохнущая, паропроницаемая |  |  |  | кг | 3.314 | 1 | 3.314 | 68.29 | 1.84 | 125.65 |  | 416.4 | [20 empty] | Грунтовка укрепляющая, глубокого проникновения, быстросохнущая, паропроницаемая
|  | Всего по позиции |  |  |  | 12: 416.4 | [27 empty] | Всего по позиции
10 | ГЭСН15-02-028-01 | Высококачественная штукатурка стен по бетону полимерцементным раствором: толщиной 10 мм |  |  |  | 4: 100 м2; 5: 0.1657; 6: 1; 7: 0.1657 | [20 empty] | Высококачественная штукатурка стен по бетону полимерцементным раствором: толщиной 10 мм
| 421/пр_2020_п.58_пп.б | Для работ, при которых выполняемые технологические процессы аналогичны технологическим процессам в новом строительстве, в том числе по возведению новых конструктивных элементов ОЗП=1,15; ЭМ=1,25 к расх.; ЗПМ=1,25; ТЗ=1,15; ТЗМ=1,25 | [33 empty] | Для работ, при которых выполняемые технологические процессы аналогичны технологическим процессам в новом строительстве, в том числе по возведению новых конструктивных элементов ОЗП=1,15; ЭМ=1,25 к расх.; ЗПМ=1,25; ТЗ=1,15; ТЗМ=1,25
| 1 | ОТ(ЗТ) |  |  |  | 4: чел.-ч; 7: 21.3079; 12: 11246.98 | [22 empty] | ОТ(ЗТ)
| 2-100-02 | Рабочий 2 разряда |  |  |  | чел.-ч | 62.38 | 1.15 | 11.8868 |  |  | 502.36 |  | 5971.46 | [23 empty] | Рабочий 2 разряда
| 2-100-03 | Рабочий 3 разряда |  |  |  | чел.-ч | 41.2 | 1.15 | 7.8509 |  |  | 548.45 |  | 4305.81 | [23 empty] | Рабочий 3 разряда
| 2-100-04 | Рабочий 4 разряда |  |  |  | чел.-ч | 8.24 | 1.15 | 1.5702 |  |  | 617.58 |  | 969.71 | [23 empty] | Рабочий 4 разряда
| 2 | ЭМ |  |  |  | 12: 36.92 | [22 empty] | ЭМ
|  | ОТм(ЗТм) |  |  |  | 4: чел.-ч; 7: 0.16777; 12: 96.46 | [22 empty] | ОТм(ЗТм)
| 91.06.05-016 | Автопогрузчики вилочные, грузоподъемность 5 т |  |  |  | маш.-ч | 0.09 | 1.25 | 0.018641 |  |  | 1053.91 |  | 19.65 | [23 empty] | Автопогрузчики вилочные, грузоподъемность 5 т
| 4-100-050 | ОТм(Зтм) Средний разряд машинистов 5 |  |  |  | чел.-ч | 0.09 | 1.25 | 0.018641 |  |  | 709.76 |  | 13.23 | [24 empty] | ОТм(Зтм) Средний разряд машинистов 5
| 91.06.06-048 | Подъемники одномачтовые, грузоподъемность до 500 кг, высота подъема 45 м |  |  |  | маш.-ч | 0.21 | 1.25 | 0.043496 | 37.32 | 1.63 | 60.83 |  | 2.65 | [23 empty] | Подъемники одномачтовые, грузоподъемность до 500 кг, высота подъема 45 м
| 4-100-030 | ОТм(Зтм) Средний разряд машинистов 3 |  |  |  | чел.-ч | 0.21 | 1.25 | 0.043496 |  |  | 548.45 |  | 23.86 | [24 empty] | ОТм(Зтм) Средний разряд машинистов 3
| 91.07.08-032 | Растворосмесители передвижные, объем барабана 150 л |  |  |  | маш.-ч | 0.41 | 1.25 | 0.084921 | 3.59 | 1.74 | 6.25 |  | 0.53 | [23 empty] | Растворосмесители передвижные, объем барабана 150 л
| 4-100-030 | ОТм(Зтм) Средний разряд машинистов 3 |  |  |  | чел.-ч | 0.41 | 1.25 | 0.084921 |  |  | 548.45 |  | 46.58 | [24 empty] | ОТм(Зтм) Средний разряд машинистов 3
| 91.14.02-001 | Автомобили бортовые, грузоподъемность до 5 т |  |  |  | маш.-ч | 0.1 | 1.25 | 0.020712 |  |  | 680.3 |  | 14.09 | [23 empty] | Автомобили бортовые, грузоподъемность до 5 т
| 4-100-040 | ОТм(Зтм) Средний разряд машинистов 4 |  |  |  | чел.-ч | 0.1 | 1.25 | 0.020712 |  |  | 617.58 |  | 12.79 | [24 empty] | ОТм(Зтм) Средний разряд машинистов 4
| 4 | М |  |  |  | 12: 1100.44 | [22 empty] | М
| 01.7.03.01-0001 | Вода |  |  |  | 4: м3; 5: 0.282; 7: 0.046727; 10: 43.11; 12: 2.01 | [23 empty] | Вода
| 01.7.07.04-0004 | Дисперсия поливинилацетатная гомополимерная грубодисперсная пластифицированная ДБ |  |  |  | т | 0.0506 |  | 0.0083844 | 80869.95 | 1.62 | 131009.32 |  | 1098.43 | [23 empty] | Дисперсия поливинилацетатная гомополимерная грубодисперсная пластифицированная ДБ
Н | 04.3.02.13 | Смеси цементно-песчаные |  |  |  | 4: т; 5: 1.76; 7: 0.29163 | [28 empty] | Смеси цементно-песчаные
|  | Итого прямые затраты |  |  |  | 12: 12480.8 | [25 empty] | Итого прямые затраты
|  | ФОТ |  |  |  | 12: 11343.44 | [26 empty] | ФОТ
| Пр/812-015.0-1, Приказ № 812/пр от 21.12.2020 п.25 | НР Отделочные работы |  |  |  | 4: %; 5: 100; 6: 0.9; 7: 90; 12: 10209.1 | [26 empty] | НР Отделочные работы
| Пр/774-015.0, Приказ № 774/пр от 11.12.2020 п.16 | СП Отделочные работы |  |  |  | 4: %; 5: 49; 6: 0.85; 7: 41.65; 12: 4724.54 | [26 empty] | СП Отделочные работы
|  | Всего по позиции |  |  |  | 10: 165446.23; 12: 27414.44 | [27 empty] | Всего по позиции
22 | ГЭСН15-02-028-02 | Высококачественная штукатурка стен по бетону полимерцементным раствором: на каждый последующий слой толщиной 1 мм добавлять к норме 15-02-028-01 |  |  |  | 4: 100 м2; 5: 0.1657; 6: 1; 7: 0.1657 | [20 empty] | Высококачественная штукатурка стен по бетону полимерцементным раствором: на каждый последующий слой толщиной 1 мм добавлять к норме 15-02-028-01
|  | до 3,0см ПЗ=20 (ОЗП=20; ЭМ=20 к расх.; ЗПМ=20; МАТ=20 к расх.; ТЗ=20; ТЗМ=20) | [33 empty] | до 3,0см ПЗ=20 (ОЗП=20; ЭМ=20 к расх.; ЗПМ=20; МАТ=20 к расх.; ТЗ=20; ТЗМ=20)
| 421/пр_2020_п.58_пп.б | Для работ, при которых выполняемые технологические процессы аналогичны технологическим процессам в новом строительстве, в том числе по возведению новых конструктивных элементов ОЗП=1,15; ЭМ=1,25 к расх.; ЗПМ=1,25; ТЗ=1,15; ТЗМ=1,25 | [33 empty] | Для работ, при которых выполняемые технологические процессы аналогичны технологическим процессам в новом строительстве, в том числе по возведению новых конструктивных элементов ОЗП=1,15; ЭМ=1,25 к расх.; ЗПМ=1,25; ТЗ=1,15; ТЗМ=1,25
| 1 | ОТ(ЗТ) |  |  |  | 4: чел.-ч; 7: 8.4225; 12: 4592.99 | [22 empty] | ОТ(ЗТ)
| 2-100-02 | Рабочий 2 разряда |  |  |  | чел.-ч | 0.15 | 23 | 0.57166 |  |  | 502.36 |  | 287.18 | [23 empty] | Рабочий 2 разряда
| 2-100-03 | Рабочий 3 разряда |  |  |  | чел.-ч | 2.06 | 23 | 7.8509 |  |  | 548.45 |  | 4305.81 | [23 empty] | Рабочий 3 разряда
| 2 | ЭМ |  |  |  | 12: 77.92 | [22 empty] | ЭМ
|  | ОТм(ЗТм) |  |  |  | 4: чел.-ч; 7: 0.3314; 12: 191.3 | [22 empty] | ОТм(ЗТм)
| 91.06.05-016 | Автопогрузчики вилочные, грузоподъемность 5 т |  |  |  | маш.-ч | 0.01 | 25 | 0.041425 |  |  | 1053.91 |  | 43.66 | [23 empty] | Автопогрузчики вилочные, грузоподъемность 5 т
| 4-100-050 | ОТм(Зтм) Средний разряд машинистов 5 |  |  |  | чел.-ч | 0.01 | 25 | 0.041425 |  |  | 709.76 |  | 29.4 | [24 empty] | ОТм(Зтм) Средний разряд машинистов 5
| 91.06.06-048 | Подъемники одномачтовые, грузоподъемность до 500 кг, высота подъема 45 м |  |  |  | маш.-ч | 0.02 | 25 | 0.08285 | 37.32 | 1.63 | 60.83 |  | 5.04 | [23 empty] | Подъемники одномачтовые, грузоподъемность до 500 кг, высота подъема 45 м
| 4-100-030 | ОТм(Зтм) Средний разряд машинистов 3 |  |  |  | чел.-ч | 0.02 | 25 | 0.08285 |  |  | 548.45 |  | 45.44 | [24 empty] | ОТм(Зтм) Средний разряд машинистов 3
| 91.07.08-032 | Растворосмесители передвижные, объем барабана 150 л |  |  |  | маш.-ч | 0.04 | 25 | 0.1657 | 3.59 | 1.74 | 6.25 |  | 1.04 | [23 empty] | Растворосмесители передвижные, объем барабана 150 л
| 4-100-030 | ОТм(Зтм) Средний разряд машинистов 3 |  |  |  | чел.-ч | 0.04 | 25 | 0.1657 |  |  | 548.45 |  | 90.88 | [24 empty] | ОТм(Зтм) Средний разряд машинистов 3
| 91.14.02-001 | Автомобили бортовые, грузоподъемность до 5 т |  |  |  | маш.-ч | 0.01 | 25 | 0.041425 |  |  | 680.3 |  | 28.18 | [23 empty] | Автомобили бортовые, грузоподъемность до 5 т
| 4-100-040 | ОТм(Зтм) Средний разряд машинистов 4 |  |  |  | чел.-ч | 0.01 | 25 | 0.041425 |  |  | 617.58 |  | 25.58 | [24 empty] | ОТм(Зтм) Средний разряд машинистов 4
| 4 | М |  |  |  | 12: 2218.27 | [22 empty] | М
| 01.7.03.01-0001 | Вода |  |  |  | м3 | 0.0282 | 20 | 0.093455 |  |  | 43.11 |  | 4.03 | [23 empty] | Вода
| 01.7.07.04-0004 | Дисперсия поливинилацетатная гомополимерная грубодисперсная пластифицированная ДБ |  |  |  | т | 0.0051 | 20 | 0.016901 | 80869.95 | 1.62 | 131009.32 |  | 2214.24 | [23 empty] | Дисперсия поливинилацетатная гомополимерная грубодисперсная пластифицированная ДБ
Н | 04.3.02.13 | Смеси цементно-песчаные |  |  |  | 4: т; 5: 0.176; 6: 20; 7: 0.58326 | [28 empty] | Смеси цементно-песчаные
|  | Итого прямые затраты |  |  |  | 12: 7080.48 | [25 empty] | Итого прямые затраты
|  | ФОТ |  |  |  | 12: 4784.29 | [26 empty] | ФОТ
| Пр/812-015.0-1, Приказ № 812/пр от 21.12.2020 п.25 | НР Отделочные работы |  |  |  | 4: %; 5: 100; 6: 0.9; 7: 90; 12: 4305.86 | [26 empty] | НР Отделочные работы
| Пр/774-015.0, Приказ № 774/пр от 11.12.2020 п.16 | СП Отделочные работы |  |  |  | 4: %; 5: 49; 6: 0.85; 7: 41.65; 12: 1992.66 | [26 empty] | СП Отделочные работы
|  | Всего по позиции |  |  |  | 10: 80742.31; 12: 13379 | [27 empty] | Всего по позиции
17 | ФСБЦ-04.3.01.02-0001 | Состав пастовый минеральный или полиминеральный декоративный для отделки фасадов, внутренних стен и потолков |  |  |  | т | 0.06628 | 1 | 0.06628 | 89945.1 | 1.7 | 152906.67 |  | 10134.65 | [20 empty] | Состав пастовый минеральный или полиминеральный декоративный для отделки фасадов, внутренних стен и потолков
|  | Всего по позиции |  |  |  | 12: 10134.65 | [27 empty] | Всего по позиции
23 | ГЭСНр63-03-008-02 | Замена элементов облицовки потолков:плит без замены каркаса |  |  |  | 4: 100 м2; 5: 0.028; 6: 1; 7: 0.028 | [20 empty] | Замена элементов облицовки потолков:плит без замены каркаса
| 421/пр_2020_п.58_пп.б | Для работ, при которых выполняемые технологические процессы аналогичны технологическим процессам в новом строительстве, в том числе по возведению новых конструктивных элементов ОЗП=1,15; ЭМ=1,25 к расх.; ЗПМ=1,25; ТЗ=1,15; ТЗМ=1,25 | [33 empty] | Для работ, при которых выполняемые технологические процессы аналогичны технологическим процессам в новом строительстве, в том числе по возведению новых конструктивных элементов ОЗП=1,15; ЭМ=1,25 к расх.; ЗПМ=1,25; ТЗ=1,15; ТЗМ=1,25
| 1 | ОТ(ЗТ) |  |  |  | 4: чел.-ч; 7: 2.2308; 12: 1300.59 | [22 empty] | ОТ(ЗТ)
| 1-100-35 | Средний разряд работы 3,5 |  |  |  | чел.-ч | 69.28 | 1.15 | 2.2308 |  |  | 583.01 |  | 1300.59 | [23 empty] | Средний разряд работы 3,5
| 2 | ЭМ |  |  |  | 12: 0.09 | [22 empty] | ЭМ
|  | ОТм(ЗТм) |  |  |  | 4: чел.-ч; 7: 0.00077; 12: 0.42 | [22 empty] | ОТм(ЗТм)
| 91.06.06-048 | Подъемники одномачтовые, грузоподъемность до 500 кг, высота подъема 45 м |  |  |  | маш.-ч | 0.02 | 1.25 | 0.0007 | 37.32 | 1.63 | 60.83 |  | 0.04 | [23 empty] | Подъемники одномачтовые, грузоподъемность до 500 кг, высота подъема 45 м
| 4-100-030 | ОТм(Зтм) Средний разряд машинистов 3 |  |  |  | чел.-ч | 0.02 | 1.25 | 0.0007 |  |  | 548.45 |  | 0.38 | [24 empty] | ОТм(Зтм) Средний разряд машинистов 3
| 91.14.02-001 | Автомобили бортовые, грузоподъемность до 5 т |  |  |  | маш.-ч | 0.002 | 1.25 | 7e-05 |  |  | 680.3 |  | 0.05 | [23 empty] | Автомобили бортовые, грузоподъемность до 5 т
| 4-100-040 | ОТм(Зтм) Средний разряд машинистов 4 |  |  |  | чел.-ч | 0.002 | 1.25 | 7e-05 |  |  | 617.58 |  | 0.04 | [24 empty] | ОТм(Зтм) Средний разряд машинистов 4
|  | Итого прямые затраты |  |  |  | 12: 1301.1 | [25 empty] | Итого прямые затраты
|  | ФОТ |  |  |  | 12: 1301.01 | [26 empty] | ФОТ
| Пр/812-097.0-1 | НР Стекольные, обойные и облицовочные работы (ремонтно-строительные) |  |  |  | 4: %; 5: 90; 7: 90; 12: 1170.91 | [26 empty] | НР Стекольные, обойные и облицовочные работы (ремонтно-строительные)
| Пр/774-097.0 | СП Стекольные, обойные и облицовочные работы (ремонтно-строительные) |  |  |  | 4: %; 5: 45; 7: 45; 12: 585.45 | [26 empty] | СП Стекольные, обойные и облицовочные работы (ремонтно-строительные)
|  | Всего по позиции |  |  |  | 10: 109195; 12: 3057.46 | [27 empty] | Всего по позиции
21 | ФСБЦ-01.6.04.02-0001 | Панели потолочные декоративные из минерального волокна, твердые, с прямой кромкой, класс пожарной опасности КМ1 |  |  |  | м2 | 2.8 | 1 | 2.8 | 257.67 | 1.25 | 322.09 |  | 901.85 | [20 empty] | Панели потолочные декоративные из минерального волокна, твердые, с прямой кромкой, класс пожарной опасности КМ1
|  | Всего по позиции |  |  |  | 12: 901.85 | [27 empty] | Всего по позиции
18 | ГЭСНр67-01-008-02 | Смена светильников: с люминесцентными лампами |  |  |  | 4: 100 шт; 5: 0.01; 6: 1; 7: 0.01 | [20 empty] | Смена светильников: с люминесцентными лампами
| 421/пр_2020_п.58_пп.б | Для работ, при которых выполняемые технологические процессы аналогичны технологическим процессам в новом строительстве, в том числе по возведению новых конструктивных элементов ОЗП=1,15; ЭМ=1,25 к расх.; ЗПМ=1,25; ТЗ=1,15; ТЗМ=1,25 | [33 empty] | Для работ, при которых выполняемые технологические процессы аналогичны технологическим процессам в новом строительстве, в том числе по возведению новых конструктивных элементов ОЗП=1,15; ЭМ=1,25 к расх.; ЗПМ=1,25; ТЗ=1,15; ТЗМ=1,25
| 1 | ОТ(ЗТ) |  |  |  | 4: чел.-ч; 7: 1.878; 12: 1159.78 | [22 empty] | ОТ(ЗТ)
| 1-100-40 | Средний разряд работы 4,0 |  |  |  | чел.-ч | 163.3 | 1.15 | 1.878 |  |  | 617.58 |  | 1159.78 | [23 empty] | Средний разряд работы 4,0
| 2 | ЭМ |  |  |  | 12: 0.06 | [22 empty] | ЭМ
|  | ОТм(ЗТм) |  |  |  | 4: чел.-ч; 7: 0.001; 12: 0.55 | [22 empty] | ОТм(ЗТм)
| 91.06.06-048 | Подъемники одномачтовые, грузоподъемность до 500 кг, высота подъема 45 м |  |  |  | маш.-ч | 0.08 | 1.25 | 0.001 | 37.32 | 1.63 | 60.83 |  | 0.06 | [23 empty] | Подъемники одномачтовые, грузоподъемность до 500 кг, высота подъема 45 м
| 4-100-030 | ОТм(Зтм) Средний разряд машинистов 3 |  |  |  | чел.-ч | 0.08 | 1.25 | 0.001 |  |  | 548.45 |  | 0.55 | [24 empty] | ОТм(Зтм) Средний разряд машинистов 3
Н | 20.3.03.04 | Светильники с люминесцентными или ртутными лампами |  |  |  | 4: шт; 5: 100; 7: 1 | [28 empty] | Светильники с люминесцентными или ртутными лампами
|  | Итого прямые затраты |  |  |  | 12: 1160.39 | [25 empty] | Итого прямые затраты
|  | ФОТ |  |  |  | 12: 1160.33 | [26 empty] | ФОТ
| Пр/812-101.0-1 | НР Электромонтажные работы (ремонтно-строительные) |  |  |  | 4: %; 5: 91; 7: 91; 12: 1055.9 | [26 empty] | НР Электромонтажные работы (ремонтно-строительные)
| Пр/774-101.0 | СП Электромонтажные работы (ремонтно-строительные) |  |  |  | 4: %; 5: 48; 7: 48; 12: 556.96 | [26 empty] | СП Электромонтажные работы (ремонтно-строительные)
|  | Всего по позиции |  |  |  | 10: 277325; 12: 2773.25 | [27 empty] | Всего по позиции
19 | ФСБЦ-20.3.03.07-1522 | Светильник светодиодный для общественных зданий, диаметр 190 мм, IP54, УХЛ4 |  |  |  | шт | 1 | 1 | 1 | 3200.23 | 1.1 | 3520.25 |  | 3520.25 | [20 empty] | Светильник светодиодный для общественных зданий, диаметр 190 мм, IP54, УХЛ4
|  | Всего по позиции |  |  |  | 12: 3520.25 | [27 empty] | Всего по позиции
|  | Итоги по разделу 1 : | [41 empty] | Итоги по разделу 1 :
|  | Всего прямые затраты (справочно) |  |  |  | 12: 194858.97 | [30 empty] | Всего прямые затраты (справочно)
|  | в том числе: | [42 empty] | в том числе:
|  | Оплата труда рабочих |  |  |  | 12: 47509.22 | [30 empty] | Оплата труда рабочих
|  | Эксплуатация машин |  |  |  | 12: 905.42 | [30 empty] | Эксплуатация машин
|  | Оплата труда машинистов (Отм) |  |  |  | 12: 1110.95 | [30 empty] | Оплата труда машинистов (Отм)
|  | Материалы |  |  |  | 12: 145333.38 | [30 empty] | Материалы
|  | Строительные работы |  |  |  | 12: 259998 | [30 empty] | Строительные работы
|  | в том числе: | [42 empty] | в том числе:
|  | оплата труда |  |  |  | 12: 47509.22 | [30 empty] | оплата труда
|  | эксплуатация машин и механизмов |  |  |  | 12: 905.42 | [30 empty] | эксплуатация машин и механизмов
|  | оплата труда машинистов (Отм) |  |  |  | 12: 1110.95 | [30 empty] | оплата труда машинистов (Отм)
|  | материалы |  |  |  | 12: 145333.38 | [30 empty] | материалы
|  | накладные расходы |  |  |  | 12: 43351.04 | [30 empty] | накладные расходы
|  | сметная прибыль |  |  |  | 12: 21787.99 | [30 empty] | сметная прибыль
|  | Всего ФОТ (справочно) |  |  |  | 12: 48620.17 | [30 empty] | Всего ФОТ (справочно)
|  | Всего накладные расходы (справочно) |  |  |  | 12: 43351.04 | [30 empty] | Всего накладные расходы (справочно)
|  | Всего сметная прибыль (справочно) |  |  |  | 12: 21787.99 | [30 empty] | Всего сметная прибыль (справочно)
|  | Всего по разделу 1 |  |  |  | 12: 259998 | [31 empty] | Всего по разделу 1
|  | справочно: | [42 empty] | справочно:
|  | Затраты труда рабочих |  |  |  | 7: 83,7598107 | [32 empty] | Затраты труда рабочих
|  | Затраты труда машинистов |  |  |  | 7: 1,872514 | [32 empty] | Затраты труда машинистов
Раздел 2. Вывоз мусора | [33 empty] | Раздел 2. Вывоз мусора
12 | 47-1 | Погрузка в автотранспортное средство: мусор строительный с погрузкой вручную |  |  |  | 1т груза | 0.65069 | 1 | 0.65069 |  |  | 1340.07 | 1.25 | 1089.96 | [20 empty] | Погрузка в автотранспортное средство: мусор строительный с погрузкой вручную
| 421/пр_2020_п.58_пп.б | Для работ, при которых выполняемые технологические процессы аналогичны технологическим процессам в новом строительстве, в том числе по возведению новых конструктивных элементов ОЗП=1,15; ЭМ=1,25 к расх.; ЗПМ=1,25; ТЗ=1,15; ТЗМ=1,25 | [33 empty] | Для работ, при которых выполняемые технологические процессы аналогичны технологическим процессам в новом строительстве, в том числе по возведению новых конструктивных элементов ОЗП=1,15; ЭМ=1,25 к расх.; ЗПМ=1,25; ТЗ=1,15; ТЗМ=1,25
|  | Всего по позиции |  |  |  | 12: 1089.96 | [27 empty] | Всего по позиции
16 | 02-15-1-01-0007 | Перевозка грузов I класса автомобилями-самосвалами грузоподъемностью до 15 т по дорогам с усовершенствованным (асфальтобетонным, цементобетонным, железобетонным, обработанным органическим вяжущим) дорожным покрытием на расстояние 7 км |  |  |  | 1т груза | 0.65069 | 1 | 0.65069 |  |  | 183.55 | 1.25 | 149.29 | [20 empty] | Перевозка грузов I класса автомобилями-самосвалами грузоподъемностью до 15 т по дорогам с усовершенствованным (асфальтобетонным, цементобетонным, железобетонным, обработанным органическим вяжущим) дорожным покрытием на расстояние 7 км
| 421/пр_2020_п.58_пп.б | Для работ, при которых выполняемые технологические процессы аналогичны технологическим процессам в новом строительстве, в том числе по возведению новых конструктивных элементов ОЗП=1,15; ЭМ=1,25 к расх.; ЗПМ=1,25; ТЗ=1,15; ТЗМ=1,25 | [33 empty] | Для работ, при которых выполняемые технологические процессы аналогичны технологическим процессам в новом строительстве, в том числе по возведению новых конструктивных элементов ОЗП=1,15; ЭМ=1,25 к расх.; ЗПМ=1,25; ТЗ=1,15; ТЗМ=1,25
|  | Всего по позиции |  |  |  | 12: 149.29 | [27 empty] | Всего по позиции
|  | Итоги по разделу 2 Вывоз мусора : | [41 empty] | Итоги по разделу 2 Вывоз мусора :
|  | Всего прямые затраты (справочно) |  |  |  | 12: 1239.25 | [30 empty] | Всего прямые затраты (справочно)
|  | в том числе: | [42 empty] | в том числе:
|  | Перевозка |  |  |  | 12: 1239.25 | [30 empty] | Перевозка
|  | Строительные работы |  |  |  | 12: 1239.25 | [30 empty] | Строительные работы
|  | Перевозка |  |  |  | 12: 1239.25 | [30 empty] | Перевозка
|  | Всего по разделу 2 Вывоз мусора |  |  |  | 12: 1239.25 | [31 empty] | Всего по разделу 2 Вывоз мусора
|  | Итоги по смете: | [45 empty] | Итоги по смете:
|  | Всего прямые затраты (справочно) |  |  |  | 12: 196098.22 | [34 empty] | Всего прямые затраты (справочно)
|  | в том числе: | [46 empty] | в том числе:
|  | Оплата труда рабочих |  |  |  | 12: 47509.22 | [34 empty] | Оплата труда рабочих
|  | Эксплуатация машин |  |  |  | 12: 905.42 | [34 empty] | Эксплуатация машин
|  | Оплата труда машинистов (Отм) |  |  |  | 12: 1110.95 | [34 empty] | Оплата труда машинистов (Отм)
|  | Материалы |  |  |  | 12: 145333.38 | [34 empty] | Материалы
|  | Перевозка |  |  |  | 12: 1239.25 | [34 empty] | Перевозка
|  | Строительные работы |  |  |  | 12: 261237.25 | [34 empty] | Строительные работы
|  | Строительные работы |  |  |  | 12: 259998 | [34 empty] | Строительные работы
|  | в том числе: | [46 empty] | в том числе:
|  | оплата труда |  |  |  | 12: 47509.22 | [34 empty] | оплата труда
|  | эксплуатация машин и механизмов |  |  |  | 12: 905.42 | [34 empty] | эксплуатация машин и механизмов
|  | оплата труда машинистов (Отм) |  |  |  | 12: 1110.95 | [34 empty] | оплата труда машинистов (Отм)
|  | материалы |  |  |  | 12: 145333.38 | [34 empty] | материалы
|  | накладные расходы |  |  |  | 12: 43351.04 | [34 empty] | накладные расходы
|  | сметная прибыль |  |  |  | 12: 21787.99 | [34 empty] | сметная прибыль
|  | Перевозка |  |  |  | 12: 1239.25 | [34 empty] | Перевозка
|  | Всего ФОТ (справочно) |  |  |  | 12: 48620.17 | [34 empty] | Всего ФОТ (справочно)
|  | Всего накладные расходы (справочно) |  |  |  | 12: 43351.04 | [34 empty] | Всего накладные расходы (справочно)
|  | Всего сметная прибыль (справочно) |  |  |  | 12: 21787.99 | [34 empty] | Всего сметная прибыль (справочно)
|  | Непредвиденные затраты 2% |  |  |  | 12: 5224.75 | [34 empty] | Непредвиденные затраты 2%
|  | Всего с непредвиденными |  |  |  | 12: 266462 | [35 empty] | Всего с непредвиденными
|  | Стоимость утилизации строительного мусора 4 класса 2813,5*0,65069 |  |  |  | 12: 1830.72 | [34 empty] | Стоимость утилизации строительного мусора 4 класса 2813,5*0,65069
|  | Всего с учетом доп. работ и затрат |  |  |  | 12: 268292.72 | [35 empty] | Всего с учетом доп. работ и затрат
|  | Компенсация НДС при УСН при РИМ ((МАТ-МАТЗАК)+(Об-ОбЗАК)+(ПЕРЕВОЗКА*0,7)+ЭМ+НР*0,1712+СП*0,15)*22% |  |  |  | 12: 34715.16 | [34 empty] | Компенсация НДС при УСН при РИМ ((МАТ-МАТЗАК)+(Об-ОбЗАК)+(ПЕРЕВОЗКА*0,7)+ЭМ+НР*0,1712+СП*0,15)*22%
|  | ВСЕГО по смете |  |  |  | 12: 303007.88 | [35 empty] | ВСЕГО по смете
|  | справочно: | [46 empty] | справочно:
|  | Затраты труда рабочих |  |  |  | 7: 83,7598107 | [36 empty] | Затраты труда рабочих
|  | Затраты труда машинистов |  |  |  | 7: 1,872514 | [36 empty] | Затраты труда машинистов
Составил:
[должность, подпись (инициалы, фамилия)]
Проверил:
[должность, подпись (инициалы, фамилия)]