## Локальная смета
СОГЛАСОВАНО: | [8 empty] | УТВЕРЖДАЮ:
________________ | [8 empty] | ________________
" _____ " ________________ 201_ г. | [8 empty] | "______ " _______________201_ г.
6964.1 Элеватор вместимостью 50 тыс.тонн. Внеплощадочные инженерные сети г. Бирск
(наименование стройки)
ЛОКАЛЬНЫЙ СМЕТНЫЙ РАСЧЕТ № 17/1 доп
(локальная смета)
| на | 6964.1. Контрольно-пропускнрой пункт.
(наименование работ и затрат, наименование объекта)
Основание:
|  | Сметная стоимость строительных работ _______________________________________________________________________________________________ |  | ___________________________26,740 |  | тыс. руб.
|  | Средства на оплату труда _______________________________________________________________________________________________ |  | ___________________________1,447 |  | тыс. руб.
|  | Сметная трудоемкость _______________________________________________________________________________________________ |  | _______________________________________________________________________________________________105,77 |  | чел.час
Составлен(а) в текущих (прогнозных) ценах по состоянию на _______201_ г.
№ пп | Обоснование | Наименование | Ед. изм. | Кол. | Стоимость единицы, руб. |  |  |  | Общая стоимость, руб.
[5 empty] | Всего | В том числе |  |  | Всего | В том числе
[6 empty] | Осн.З/п | Эк.Маш. | З/пМех |  | Осн.З/п | Эк.Маш. | З/пМех
1 | 2 | 3 | 4 | 5 | 6 | 7 | 8 | 9 | 10 | 11 | 12 | 13
Раздел 1. Земляные работы
1 | ТЕР01-02-061-02 | Засыпка вручную траншей, пазух котлованов и ям, группа грунтов: 2 НР (94,36 руб.): 80% от ФОТ (117,95 руб.) СП (53,08 руб.): 45% от ФОТ (117,95 руб.) | 100 м3 грунта | 0,128 12,8/100 | 921.46 | 921.46 |  |  | 117.95 | 117.95
2 | ТЕР01-02-005-01 | Уплотнение грунта пневматическими трамбовками, группа грунтов: 1-2 НР (20,92 руб.): 95% от ФОТ (22,02 руб.) СП (11,01 руб.): 50% от ФОТ (22,02 руб.) | 100 м3 уплотненного грунта | 0,128 12,8/100 | 350.51 | 135.07 | 215.44 | 36.97 | 44.87 | 17.29 | 27.58 | 4.73
3 | ТЕР01-02-057-02 | Разработка грунта вручную в траншеях глубиной до 2 м без креплений с откосами, группа грунтов: 2 НР (155,49 руб.): 80% от ФОТ (194,36 руб.) СП (87,46 руб.): 45% от ФОТ (194,36 руб.) | 100 м3 грунта | 0,128 12,8/100 | 1518.44 | 1518.44 |  |  | 194.36 | 194.36
Итого прямые затраты по разделу в ценах 2001г. | [8 empty] | 357.18 | 329.6 | 27.58 | 4.73
Накладные расходы | [8 empty] | 270.77
Сметная прибыль | [8 empty] | 151.55
Итоги по разделу 1 Земляные работы :
Земляные работы, выполняемые ручным способом | [8 empty] | 702.7
Земляные работы, выполняемые механизированным способом | [8 empty] | 76.8
Итого | [8 empty] | 779.5
В том числе:
Машины и механизмы | [8 empty] | 27.58
ФОТ | [8 empty] | 334.33
Накладные расходы | [8 empty] | 270.77
Сметная прибыль | [8 empty] | 151.55
Итого по разделу 1 Земляные работы | [8 empty] | 779.5
Раздел 2. Сваи (под здание противопожарной насосной станции)
4 | ТЕР05-01-002-02 | Погружение дизель-молотом копровой установки на базе экскаватора железобетонных свай длиной: до 6 м в грунты группы 2 НР (453,58 руб.): 130% от ФОТ (348,91 руб.) СП (279,13 руб.): 80% от ФОТ (348,91 руб.) | 1 м3 свай | 3,6 0,3*0,3*5*8 | 634.1 | 51.37 | 567.68 | 45.55 | 2282.76 | 184.93 | 2043.65 | 163.98
5 | ТСЦ-403-1094 | Сваи железобетонные: С 50.30-Вр-БО /бетон В15 (М200), объем 0,46 м3, расход ар-ры 26,80 кг/ (серия 1.011.1-10 вып. 1) КОЭФ. К ПОЗИЦИИ: За W4 МАТ=1,01 к расх. | шт. | 8 | 785.28 |  |  |  | 6282.24
6 | ТЕР05-01-002-02 | Пробная забивка свай НР (170,09 руб.): 130% от ФОТ (130,84 руб.) СП (104,67 руб.): 80% от ФОТ (130,84 руб.) | 1 м3 свай | 1,35 0,3*0,3*5*3 | 634.1 | 51.37 | 567.68 | 45.55 | 856.04 | 69.35 | 766.37 | 61.49
7 | ТСЦ-403-1142 | Сваи железобетонные: С 70.30-Вр-БО-2,100 /бетон В20 (М250), объем 0,64 м3, расход ар-ры 56,30 кг/ (серия 1.011.1-10 вып. 1) КОЭФ. К ПОЗИЦИИ: За W4 МАТ=1,01 к расх. | шт. | 3 | 1272.47 |  |  |  | 3817.41
10 | ТЕР08-01-003-07 | Гидроизоляция оголовков свай НР (30,54 руб.): 122% от ФОТ (25,03 руб.) СП (20,02 руб.): 80% от ФОТ (25,03 руб.) | 100 м2 изолируемой поверхности | 0,09816 ((0,3+0,3)*2+0,027)*8/100 | 1389.48 | 255.04 | 66.55 |  | 136.39 | 25.03 | 6.53
Итого прямые затраты по разделу в ценах 2001г. | [8 empty] | 13374.84 | 279.31 | 2816.55 | 225.47
Накладные расходы | [8 empty] | 654.22
Сметная прибыль | [8 empty] | 403.82
Итоги по разделу 2 Сваи (под здание противопожарной насосной станции) :
Свайные работы | [8 empty] | 14245.93
Конструкции из кирпича и блоков | [8 empty] | 186.95
Итого | [8 empty] | 14432.88
В том числе:
Материалы | [8 empty] | 10278.98
Машины и механизмы | [8 empty] | 2816.55
ФОТ | [8 empty] | 504.78
Накладные расходы | [8 empty] | 654.22
Сметная прибыль | [8 empty] | 403.82
Итого по разделу 2 Сваи (под здание противопожарной насосной станции) | [8 empty] | 14432.88
Раздел 3. Фундаменты (ростверк монолитный)
Ростверк монолитный
16 | ТЕР08-01-002-01 | Устройство основания под фундаменты: песчаного НР (98,78 руб.): 122% от ФОТ (80,97 руб.) СП (64,78 руб.): 80% от ФОТ (80,97 руб.) | 1 м3 основания | 2,93148 5,86296/2 | 244.46 | 23.76 | 27.54 | 3.86 | 716.63 | 69.65 | 80.73 | 11.32
17 | ТЕР08-01-002-03 | Устройство основания под фундаменты: гравийного НР (117,06 руб.): 122% от ФОТ (95,95 руб.) СП (76,76 руб.): 80% от ФОТ (95,95 руб.) | 1 м3 основания | 2,93148 5,86296/2 | 216.23 | 25.83 | 43.89 | 6.9 | 633.87 | 75.72 | 128.66 | 20.23
18 | ТЕР06-01-001-01 | Устройство бетонной подготовки НР (32,71 руб.): 105% от ФОТ (31,15 руб.) СП (20,25 руб.): 65% от ФОТ (31,15 руб.) | 100 м3 бетона, бутобетона и железобетона в деле | 0,015055 1,50552/100 | 7127.07 | 1774.8 | 2728.93 | 293.94 | 107.3 | 26.72 | 41.08 | 4.43
19 | ТСЦ-401-0023 | Бетон тяжелый, крупность заполнителя: более 40 мм, класс В7,5 (М 100) | м3 | 1.536 | 389.81 |  |  |  | 598.75
20 | ТЕР06-01-001-22 | Устройство ленточных фундаментов: железобетонных при ширине по верху до 1000 мм НР (293,59 руб.): 105% от ФОТ (279,61 руб.) СП (181,75 руб.): 65% от ФОТ (279,61 руб.) | 100 м3 бетона, бутобетона и железобетона в деле | 0,05117 5,116984/100 | 16810.28 | 4995.65 | 5619.22 | 468.66 | 860.18 | 255.63 | 287.54 | 23.98
21 | ТСЦ-401-0029 | Бетон тяжелый, крупность заполнителя: более 40 мм, класс В25 (М350) | м3 | 5.194 | 499.97 |  |  |  | 2596.84
22 | ТСЦ-204-0023 | Горячекатаная арматурная сталь периодического профиля класса А-III, диаметром 14 мм | т | 0,12748 127,48/1000 | 8442.6 |  |  |  | 1076.26
23 | ТСЦ-204-0020 | Горячекатаная арматурная сталь периодического профиля класса А-III, диаметром 8 мм | т | 0,02575 25,75/1000 | 9155.9 |  |  |  | 235.76
Плиты перекрытия
24 | ТЕР07-05-011-05 | Установка панелей перекрытий с опиранием: на 2 стороны площадью до 5 м2 НР (132,87 руб.): 155% от ФОТ (85,72 руб.) СП (85,72 руб.): 100% от ФОТ (85,72 руб.) | 100 шт. сборных конструкций | 0,03 3/100 | 9724.84 | 2430.88 | 4098.31 | 426.38 | 291.75 | 72.93 | 122.95 | 12.79
25 | ТСЦ-403-0743 | Плиты перекрытия многопустотные: ПК 42-12-8АтVТ-а /бетон В15 (М200), объем 0,61 м3, расход ар-ры 14,06 кг/ (серия 1.141-1 вып. 61) | шт. | 3 | 1019.4 |  |  |  | 3058.2
26 | ТЕР06-01-041-07 | Устройство перекрытий по стальным балкам и монолитных участков при сборном железобетонном перекрытии площадью: до 5 м2 приведенной толщиной до 100 мм НР (16,8 руб.): 105% от ФОТ (16 руб.) СП (10,4 руб.): 65% от ФОТ (16 руб.) | 100 м3 в деле | 0,00084 0.084/100 | 49305.07 | 18297.55 | 8877.63 | 744.23 | 41.42 | 15.37 | 7.46 | 0.63
27 | ТСЦ-401-0026 | Бетон тяжелый, крупность заполнителя: более 40 мм, класс В15 (М200) | м3 | 0.08526 | 448.97 |  |  |  | 38.28
28 | ТЕР11-01-008-03 | Устройство тепло- и звукоизоляции засыпной: керамзитовой НР (5,41 руб.): 123% от ФОТ (4,4 руб.) СП (3,3 руб.): 75% от ФОТ (4,4 руб.) | 1 м3 изоляции | 0.147 | 291.51 | 23.72 | 31.48 | 6.22 | 42.85 | 3.49 | 4.63 | 0.91
29 | ТЕР11-01-011-01 | Устройство стяжек: цементных толщиной 20 мм НР (16,17 руб.): 123% от ФОТ (13,15 руб.) СП (9,86 руб.): 75% от ФОТ (13,15 руб.) | 100 м2 стяжки | 0,0315 4.2*0,750/100 | 1441.46 | 396.68 | 48 | 20.74 | 45.41 | 12.5 | 1.51 | 0.65
30 | ТЕР11-01-011-02 | Устройство стяжек: на каждые 5 мм изменения толщины стяжки добавлять или исключать к расценке 11-01-011-01 КОЭФ. К ПОЗИЦИИ: До толщины 30 мм ПЗ=2 (ОЗП=2; ЭМ=2 к расх.; ЗПМ=2; МАТ=2 к расх.; ТЗ=2; ТЗМ=2) НР (0,66 руб.): 123% от ФОТ (0,54 руб.) СП (0,41 руб.): 75% от ФОТ (0,54 руб.) | 100 м2 стяжки | 0,0315 4.2*0,750/100 | 518.36 | 10.04 | 17.28 | 6.86 | 16.33 | 0.32 | 0.54 | 0.22
Итого прямые затраты по разделу в ценах 2001г. | [8 empty] | 10359.83 | 532.33 | 675.1 | 75.16
Накладные расходы | [8 empty] | 714.06
Сметная прибыль | [8 empty] | 453.22
Итоги по разделу 3 Фундаменты (ростверк монолитный) :
Конструкции из кирпича и блоков | [8 empty] | 1707.88
Бетонные и железобетонные монолитные конструкции в промышленном строительстве | [8 empty] | 6110.28
Бетонные и железобетонные сборные конструкции в жилищно-гражданском строительстве | [8 empty] | 3568.54
Полы | [8 empty] | 140.41
Итого | [8 empty] | 11527.11
В том числе:
Материалы | [8 empty] | 9152.4
Машины и механизмы | [8 empty] | 675.1
ФОТ | [8 empty] | 607.49
Накладные расходы | [8 empty] | 714.06
Сметная прибыль | [8 empty] | 453.22
Итого по разделу 3 Фундаменты (ростверк монолитный) | [8 empty] | 11527.11
ИТОГИ ПО СМЕТЕ:
Итого прямые затраты по смете в ценах 2001г. | [8 empty] | 24091.85 | 1141.24 | 3519.23 | 305.36
Накладные расходы | [8 empty] | 1639.05
Сметная прибыль | [8 empty] | 1008.59
Итоги по смете:
Земляные работы, выполняемые ручным способом | [8 empty] | 702.7
Земляные работы, выполняемые механизированным способом | [8 empty] | 76.8
Свайные работы | [8 empty] | 14245.93
Конструкции из кирпича и блоков | [8 empty] | 1894.83
Бетонные и железобетонные монолитные конструкции в промышленном строительстве | [8 empty] | 6110.28
Бетонные и железобетонные сборные конструкции в жилищно-гражданском строительстве | [8 empty] | 3568.54
Полы | [8 empty] | 140.41
Итого | [8 empty] | 26739.49
В том числе:
Материалы | [8 empty] | 19431.38
Машины и механизмы | [8 empty] | 3519.23
ФОТ | [8 empty] | 1446.6
Накладные расходы | [8 empty] | 1639.05
Сметная прибыль | [8 empty] | 1008.59
ВСЕГО по смете | [8 empty] | 26739.49
Составил: ___________________________ Рыжова
(должность, подпись, расшифровка)
Проверил: ___________________________ Халфин
(должность, подпись, расшифровка)