## Локальная смета
СОГЛАСОВАНО: | [10 empty] | УТВЕРЖДАЮ:
_______________ | [10 empty] | _______________
" _____ " ________________ 201_ г. | [10 empty] | "______ " _______________201_ г.
6471.13В Водоснабжение фермы выращивания самцов и самок индеек на 100 тысяч голов районе села Троицкое Мелеузовского района РБ (13 зона)
(наименование стройки)
ЛОКАЛЬНЫЙ СМЕТНЫЙ РАСЧЕТ № 28/1 аналог
(локальная смета)
|  | на | 6471.13в электроосвещение территории, благоустройство
(наименование работ и затрат, наименование объекта)
Основание: 6471.13В-ЭН.С Лист 1-2
|  | Сметная стоимость _______________________________________________________________________________________________ |  | ___________________________58,455 |  | тыс. руб.
|  | строительных работ _______________________________________________________________________________________________ |  | _______________________________________________________________________________________________57,514 |  | тыс. руб.
|  | монтажных работ _______________________________________________________________________________________________ |  | _______________________________________________________________________________________________0,941 |  | тыс. руб.
|  | Средства на оплату труда _______________________________________________________________________________________________ |  | ___________________________1,866 |  | тыс. руб.
|  | Сметная трудоемкость _______________________________________________________________________________________________ |  | _______________________________________________________________________________________________124,51 |  | чел.час
Составлен(а) в текущих (прогнозных) ценах по состоянию на _______201_ г.
№ пп | Обоснование | Наименование | Ед. изм. | Кол. | Стоимость единицы, руб. |  |  |  | Общая стоимость, руб. |  |  |  |  | Общая масса обору-дования, т
[5 empty] | Всего | В том числе |  |  | Обору-дование | Всего | В том числе
[6 empty] | Осн.З/п | Эк.Маш | З/пМех |  |  | Осн.З/п | Эк.Маш | З/пМех
1 | 2 | 3 | 4 | 5 | 6 | 7 | 8 | 9 | 10 | 11 | 12 | 13 | 14 | 15
Раздел 1.
1 | ТЕР33-04-003-01 | Установка железобетонных опор СВ 95-3 одностоечные НР (57 руб.): 105% от ФОТ СП (32 руб.): 60% от ФОТ | 1 опора | 1 | 193.87 | 42.56 | 110.16 | 10.94 |  | 194 | 43 | 110 | 11
2 | ТЕР33-04-003-02 | Установка железобетонных опор СВ 95-3 одностоечных с одним подкосом НР (721 руб.): 105% от ФОТ СП (412 руб.): 60% от ФОТ | 1 опора | 6 | 387.67 | 88.48 | 258.04 | 26.08 |  | 2326 | 531 | 1548 | 156
3 | ТЕР33-04-003-03 | Установка железобетонных опор СВ95-3 одностоечных с двумя подкосами НР (187 руб.): 105% от ФОТ СП (107 руб.): 60% от ФОТ | 1 опора | 1 | 591.08 | 135.63 | 414.3 | 42.2 |  | 591 | 136 | 414 | 42
4 | ТСЦ-403-1187 | Стойки вибрированные для опор линий электропередач СВ 9.5-3 | шт. | 16 | 806.89 |  |  |  |  | 12910
5 | ТЕР33-04-016-02 | Развозка конструкций и материалов опор ВЛ 0,38-10 кВ по трассе: одностоечных железобетонных опор НР (208 руб.): 105% от ФОТ СП (119 руб.): 60% от ФОТ | 1 опора | 16 | 54.11 | 4.55 | 49.56 | 7.84 |  | 866 | 73 | 793 | 125
6 | ТЕР33-04-016-05 | Развозка конструкций и материалов опор ВЛ 0,38-10 кВ по трассе: материалов оснастки одностоечных опор НР (5 руб.): 105% от ФОТ СП (3 руб.): 60% от ФОТ | 1 опора | 1 | 15.39 | 2.58 | 12.81 | 2.29 |  | 15 | 3 | 12 | 2
7 | ТЕР33-04-016-06 | Развозка конструкций и материалов опор ВЛ 0,38-10 кВ по трассе: материалов оснастки сложных опор НР (42 руб.): 105% от ФОТ СП (24 руб.): 60% от ФОТ | 1 опора | 7 | 17.74 | 3.1 | 14.64 | 2.61 |  | 124 | 22 | 102 | 18
8 | ТЕР33-04-007-05 | Установка железобетонных плит для опор объемом до 0.35 м3 П3и НР (273 руб.): 105% от ФОТ СП (156 руб.): 60% от ФОТ | 1 шт. | 15 | 57.23 | 12.62 | 44.61 | 4.74 |  | 858 | 189 | 669 | 71
9 | ТСЦ-403-8061 | Опорно-анкерная плита: П-3и /бетон В25 (М350), объем 0,05 м3, арматура 2,2 кг/ | шт. | 15 | 130.22 |  |  |  |  | 1953
Заземление опор (стальные конструкции)
10 | ТЕР33-04-015-01 | Устройство заземляющего проводника ЗП6 (20шт) НР (30 руб.): 105% от ФОТ СП (17 руб.): 60% от ФОТ | 10 м шин заземления | 1.53 | 36.35 | 19.24 | 15.67 |  |  | 56 | 29 | 24
11 | ТСЦ-101-1613 | Сталь стержневая диаметром 8 мм (проводник ЗП6) | т | 0.0044 | 5378.96 |  |  |  |  | 24
12 | ТСЦ-101-1627 | Сталь полосовая 5х60мм (проводник ЗП6) | т | 0.0048 | 5590.25 |  |  |  |  | 27
13 | ТЕР33-04-015-01 | Устройство заземления опор ВЛ и подстанций НР (53 руб.): 105% от ФОТ СП (30 руб.): 60% от ФОТ | 10 м шин заземления | 2.59 | 36.35 | 19.24 | 15.67 |  |  | 94 | 50 | 41
14 | ТСЦ-101-1617 | Сталь углеродистая обыкновенного качества, круглая диаметром 12 мм | т | 0.023 | 5855.3 |  |  |  |  | 135
15 | ТЕР33-04-014-01 | Установка светильников ЖКУ49-150 НР (132 руб.): 105% от ФОТ СП (76 руб.): 60% от ФОТ | 1 светильник | 8 | 21.36 | 15.69 | 5.26 |  |  | 171 | 126 | 42
16 | ТЕРм08-02-364-02 | Кронштейн для светильников на стене НР (79 руб.): 95% от ФОТ СП (54 руб.): 65% от ФОТ | 1 шт. | 6 | 25.15 | 13.17 | 8.94 | 0.65 |  | 151 | 79 | 54 | 4
Провода и кабели
17 | ТЕР33-04-008-03 | Подвеска изолированных проводов СИП-4 сеч.4х25 мм2 (при 34 опорах) НР (112 руб.): 105% от ФОТ СП (64 руб.): 60% от ФОТ | 1 км изолированного провода с несколькими жилами при 30 опорах | 0.22 | 1532.98 | 405.19 | 659.5 | 83.94 |  | 337 | 89 | 145 | 18
18 | ТЕР33-04-008-06 | При увеличении количества опор на 1 км ВЛ добавлять: к расценке 33-04-008-03 НР (23 руб.): 105% от ФОТ СП (13 руб.): 60% от ФОТ | 1 опора | 4 | 165.78 | 3.95 | 12.14 | 1.54 |  | 663 | 16 | 49 | 6
19 | ТЕРм08-02-412-01 | Затягивание проводов ПВС3х2,5 в опоры, суммарное сечение, мм2, до 2,5 НР (26 руб.): 95% от ФОТ СП (18 руб.): 65% от ФОТ | 100 м | 0.4 | 347.42 | 66.7 | 2.24 | 0.16 |  | 139 | 27 | 1
Материалы, не учтенные ценником
20 | прайс лист | Стяжка Г1 590/4,20/1,18 | шт | 9 | 119.05 |  |  |  |  | 1071
21 | прайс лист | Крюк SOT29.10 217,88/4,20/1,18 | шт | 8 | 43.97 |  |  |  |  | 352
22 | прайс лист | Крюк SOT21 306,37/4,20/1,18 | шт | 12 | 61.82 |  |  |  |  | 742
23 | прайс лист | Крюк накручивающий PD2 476,89/4,20/1,18 | шт | 8 | 96.23 |  |  |  |  | 770
24 | прайс лист | Зажим поддерживающий SO130 429,47/4,20/1,18 | шт | 15 | 86.66 |  |  |  |  | 1300
25 | ТСЦ-111-0140 | Зажим ответвительный с прокалыванием изоляции (СИП) SLIP 22.1 | шт. | 28 | 59.26 |  |  |  |  | 1659
26 | прайс лист | Зажим соединительный SLIP22.12 247,86/4,20/1,18 | шт | 24 | 50.02 |  |  |  |  | 1200
27 | прайс лист | Зажим плашечный SL37.1 74,01/4,20/1,18 | шт | 12 | 14.94 |  |  |  |  | 179
28 | прайс лист | Кожух защитный SP15 47,34/4,20/1,18 | шт | 12 | 9.56 |  |  |  |  | 115
29 | ТСЦ-201-8111 | Кронштейны У4 (24шт) | кг | 624 | 9.88 |  |  |  |  | 6165
30 | прайс лист | Скрепа COT36 19,95/4,20/1,18 | шт | 8 | 4.03 |  |  |  |  | 32
31 | прайс лист | Бандажная лента СОТ37 64,58/4,20/1,18 | м | 12 | 13.03 |  |  |  |  | 156
32 | прайс лист | Крюк дистанционный PD3.2 899,31/4,20/1,18 | шт | 3 | 181.46 |  |  |  |  | 544
33 | прайс лист | Болт двухсторонний SOT4.6 305,91/4,20/1,18 | шт | 5 | 61.73 |  |  |  |  | 309
34 | прайс лист | Кабельный наконечник SAL1.2 295,25/4,20/1,18 | шт | 8 | 59.58 |  |  |  |  | 477
35 | прайс лист | Зажим натяжной SO118.1201S 1243,73/4,20/1,18 | шт | 8 | 250.96 |  |  |  |  | 2008
36 | прайс лист | Патрон для предохранителя SV29.25 375,49/4,20/1,18 | шт | 8 | 75.76 |  |  |  |  | 606
37 | прайс лист | Плавкая вставка SVV10. 65,71/4,20/1,18 | шт | 8 | 13.26 |  |  |  |  | 106
38 | прайс лист | Светильник ЖКУ49-150 2110/4,20/1,18 | шт | 8 | 425.75 |  |  |  |  | 3406
39 | ТСЦ-509-0677 | Лампы газоразрядные высокого давления типа: ДНаТ 150 | 10 шт. | 0.8 | 1812.16 |  |  |  |  | 1450
40 | ТСЦ-201-0664 | Кронштейны КС2 (6шт) | т | 0.0111 | 16377 |  |  |  |  | 182
41 | ТСЦ-502-0879 | Провода самонесущие изолированные для воздушных линий электропередачи с алюминиевыми жилами марки СИП-4 4х25-0,6/1,0 | 1000 м | 0.22 | 48295 |  |  |  |  | 10625
42 | прайс лист | Провод ПВС 3х2,5 36,20/4,20/1,18 | м | 40 | 7.3 |  |  |  |  | 292
Итого прямые затраты по разделу в ценах 2001г. | [9 empty] | 55380 | 1413 | 4004 | 453
Накладные расходы | [9 empty] | 1949
Сметная прибыль | [9 empty] | 1126
Итоги по разделу 1 :
Итого Строительные работы | [9 empty] | 57514
Итого Монтажные работы | [9 empty] | 941
Итого | [9 empty] | 58455
В том числе:
Материалы | [9 empty] | 49963
Машины и механизмы | [9 empty] | 4004
ФОТ | [9 empty] | 1866
Накладные расходы | [9 empty] | 1949
Сметная прибыль | [9 empty] | 1126
Итого по разделу 1 | [9 empty] | 58455
ИТОГИ ПО СМЕТЕ:
Итого прямые затраты по смете в ценах 2001г. | [9 empty] | 55380 | 1413 | 4004 | 453
Накладные расходы | [9 empty] | 1949
Сметная прибыль | [9 empty] | 1126
Итоги по смете:
Итого Строительные работы | [9 empty] | 57514
Итого Монтажные работы | [9 empty] | 941
Итого | [9 empty] | 58455
В том числе:
Материалы | [9 empty] | 49963
Машины и механизмы | [9 empty] | 4004
ФОТ | [9 empty] | 1866
Накладные расходы | [9 empty] | 1949
Сметная прибыль | [9 empty] | 1126
ВСЕГО по смете | [9 empty] | 58455
Составил: ___________________________Магафурова
(должность, подпись, расшифровка)
Проверил: ___________________________Халфин
(должность, подпись, расшифровка)