## Локальная смета
СОГЛАСОВАНО: | [8 empty] | УТВЕРЖДАЮ:
________________ | [8 empty] | ________________
" _____ " ________________ 201_ г. | [8 empty] | "______ " _______________201_ г.
Реконструкция битумохранилища на АБЗ Мечетлинского ДРСУ
(наименование стройки)
ЛОКАЛЬНЫЙ СМЕТНЫЙ РАСЧЕТ № 1
(локальная смета)
Электромонтажные работы битумохранилища
(наименование работ и затрат, наименование объекта)
Основание:
|  | Сметная стоимость _______________________________________________________________________________________________ |  | ___________________________281885.45 |  | руб.
|  | строительных работ _______________________________________________________________________________________________ |  | _______________________________________________________________________________________________6240.94 |  | руб.
|  | монтажных работ _______________________________________________________________________________________________ |  | _______________________________________________________________________________________________42189.6 |  | руб.
|  | оборудования _______________________________________________________________________________________________ |  | _______________________________________________________________________________________________233454.91 |  | руб.
|  | Средства на оплату труда _______________________________________________________________________________________________ |  | ___________________________6966.89 |  | руб.
|  | Сметная трудоемкость _______________________________________________________________________________________________ |  | _______________________________________________________________________________________________500.89 |  | чел.час
Составлен(а) в текущих (прогнозных) ценах по состоянию на _______201_ г.
№ пп | Обоснование | Наименование | Ед. изм. | Кол. | Стоимость единицы, руб. |  |  |  | Общая стоимость, руб.
[5 empty] | Всего | В том числе |  |  | Всего | В том числе
[6 empty] | Осн.З/п | Эк.Маш. | З/пМех |  | Осн.З/п | Эк.Маш. | З/пМех
1 | 2 | 3 | 4 | 5 | 6 | 7 | 8 | 9 | 10 | 11 | 12 | 13
Раздел 1. Монтаж электротехнического оборудования в электрощитовой
Секции управления битумной емкостью
1 | ТЕРм08-01-102-01 | Шкаф управления и регулирования | 1 шкаф | 8 | 522.06 | 177.54 | 178.82 | 13.06 | 4176.48 | 1420.32 | 1430.56 | 104.48
2 | Цена предп. поставщика. | Секция управления битумной емкостью. (Коэфф. пересчета в цены 2001г К=3,69; 91200:3,69=24715,44) | шт. | 8 | 24715.44 |  |  |  | 197723.52
Секция управления насосами и подогревом теплоносителя
3 | ТЕРм08-01-102-01 | Шкаф управления и регулирования | 1 шкаф | 1 | 522.06 | 177.54 | 178.82 | 13.06 | 522.06 | 177.54 | 178.82 | 13.06
4 | Цена предп. поставщика. | Секция управления насосами и подогревом теплоносителя. (Коэфф. пересчета в цены 2001г К=3,69; 72960:3,69=19772.36) | шт. | 1 | 19772.36 |  |  |  | 19772.36
Раздел 2. Освещение электрощитовой
Монтаж плафонов
5 | ТЕРм08-03-593-06 | Светильник потолочный или настенный с креплением винтами или болтами для помещений: с нормальными условиями среды, одноламповый | 100 шт. | 0.02 | 5677.23 | 1107.28 | 2004.5 | 616.58 | 113.54 | 22.15 | 40.09 | 12.33
6 | ТСЦ-509-1369 | Светильник НПП 03х100 настенный (IP 54) | шт | 2 | 34.73 |  |  |  | 69.46
Коробка распределительная
7 | ТЕРм10-06-034-12 | Ящик кабельный емкостью до 10х2 при установке: Коробка распределительная настенная на кабеле с пластмассовой оболочкой | 1 коробка | 3 | 68.56 | 24.32 | 32.78 | 4.77 | 205.68 | 72.96 | 98.34 | 14.31
8 | ТСЦ-503-0493 | Коробки распределительные металические У996 с крышкой | шт. | 3 | 58.38 |  |  |  | 175.14
Выключатель
9 | ТСЦ-509-1443 | Выключатель двухклавишный для открытой проводки | шт. | 1 | 7.89 |  |  |  | 7.89
Розетка
10 | ТЕРм08-03-591-08 | Розетка штепсельная: неутопленного типа при открытой проводке | 100 шт. | 0.01 | 939.29 | 541.73 | 32.75 | 0.65 | 9.39 | 5.42 | 0.33 | 0.01
11 | ТСЦ-503-0471 | Розетка открытой проводки с заземлением | шт. | 1 | 9.74 |  |  |  | 9.74
Выключатели автоматические
12 | ТЕРм08-03-526-01 | Автомат одно-, двух-, трехполюсный, устанавливаемый на конструкции: на стене или колонне, на ток до 25 А | 1 шт. | 1 | 234.07 | 18.77 | 1.4 |  | 234.07 | 18.77 | 1.4
13 | Цена предп. поставщика. | Выключатель автоматический ВА 47-29-1Ф-16А . (Коэфф. пересчета в цены 2001г К=3,69; 75:3,69=20,32) | шт. | 1 | 20.32 |  |  |  | 20.32
Провод ВВГ 3x1.5
14 | ТЕРм08-02-147-10 | Кабель до 35 кВ по установленным конструкциям и лоткам с креплением по всей длине, масса 1 м кабеля: до 1 кг | 100 м кабеля | 0.21 | 1215.92 | 214.02 | 540.43 | 62.68 | 255.34 | 44.94 | 113.49 | 13.16
15 | ТСЦ-501-8190 | Кабель силовой с медными жилами с поливинилхлоридной изоляцией в поливинилхлоридной оболочке без защитного покрова: ВВГ, напряжением 0,66 Кв, число жил - 3 и сечением 1,5 мм2 | 1000 м | 0.021 | 5257.5 |  |  |  | 110.41
16 | ТЕРм08-02-158-04 | Заделка концевая сухая для контрольного кабеля сечением одной жилы: до 2,5 мм2, количество жил до 4 | 1 шт. | 12 | 48.96 | 3.16 | 2.24 | 0.16 | 587.52 | 37.92 | 26.88 | 1.92
Раздел 3. Прокладка кабелей по лоткам от электрощитовой до емкостей
ВВГ 4x16
17 | ТЕРм08-02-147-11 | Кабель до 35 кВ по установленным конструкциям и лоткам с креплением по всей длине, масса 1 м кабеля: до 2 кг | 100 м кабеля | 2.4 | 1408.93 | 262.66 | 683.83 | 78.1 | 3381.43 | 630.38 | 1641.19 | 187.44
18 | ТСЦ-501-8208 | Кабель силовой с медными жилами с поливинилхлоридной изоляцией в поливинилхлоридной оболочке без защитного покрова: ВВГ, напряжением 0,66 Кв, число жил - 4 и сечением 16 мм2 | 1000 м | 0.24 | 48684.53 |  |  |  | 11684.29
19 | ТЕРм08-02-158-14 | Заделка концевая сухая для 3-4-жильного кабеля с пластмассовой и резиновой изоляцией напряжением: до 1 кВ, сечение одной жилы до 35 мм2 | 1 шт. | 36 | 22.56 | 13.98 | 2.24 | 0.16 | 812.16 | 503.28 | 80.64 | 5.76
ПВС 3x1.5
20 | ТЕРм08-02-147-10 | Кабель до 35 кВ по установленным конструкциям и лоткам с креплением по всей длине, масса 1 м кабеля: до 1 кг | 100 м кабеля | 0.65 | 1215.92 | 214.02 | 540.43 | 62.68 | 790.35 | 139.11 | 351.28 | 40.74
21 | ТСЦ-501-0626 Примен | Кабели силовые переносные с гибкими медными жилами в резиновой оболочке марки: КГ, с числом жил - 3 и сечением 1,5 мм2 | 1000 м | 0.065 | 5946.94 |  |  |  | 386.55
22 | ТЕРм08-02-158-04 | Заделка концевая сухая для контрольного кабеля сечением одной жилы: до 2,5 мм2, количество жил до 4 | 1 шт. | 10 | 48.96 | 3.16 | 2.24 | 0.16 | 489.6 | 31.6 | 22.4 | 1.6
Раздел 4. Подключение двигателей насосов и прочего электротехнического оборудования
Монтаж трубных проводок
23 | ТЕРм08-02-407-16 | Труба стальная по установленным конструкциям, по фермам, колоннам и другим стальным конструкциям, диаметр: до 40 мм | 100 м | 0.3 30/100 | 2632.35 | 393.56 | 997.44 | 283.61 | 789.71 | 118.07 | 299.23 | 85.08
Кабель ВВГ 4x2.5
24 | ТЕРм08-02-147-10 | Кабель до 35 кВ по установленным конструкциям и лоткам с креплением по всей длине, масса 1 м кабеля: до 1 кг | 100 м кабеля | 0.56 | 1215.92 | 214.02 | 540.43 | 62.68 | 680.92 | 119.85 | 302.64 | 35.1
25 | ТСЦ-501-8204 | Кабель силовой с медными жилами с поливинилхлоридной изоляцией в поливинилхлоридной оболочке без защитного покрова: ВВГ, напряжением 0,66 Кв, число жил - 4 и сечением 2,5 мм2 | 1000 м | 0.056 | 9888.2 |  |  |  | 553.74
26 | ТЕРм08-02-158-05 | Заделка концевая сухая для контрольного кабеля сечением одной жилы: до 2,5 мм2, количество жил до 7 | 1 шт. | 6 | 50.45 | 4.62 | 2.24 | 0.16 | 302.7 | 27.72 | 13.44 | 0.96
Кнопочные посты
27 | ТЕРм08-03-532-04 | Пост управления кнопочный общего назначения, устанавливаемый на конструкции: на стене или колонне, количество элементов поста до 3 | 1 шт. | 2 | 83.51 | 21.65 | 1.4 |  | 167.02 | 43.3 | 2.8
28 | Цена предп. поставщика. | Пост кнопочный ПКЕ-222-3 У2. (Коэфф. пересчета в цены 2001г К=3,69; 292:3,69=72.82) | шт. | 2 | 79.13 |  |  |  | 158.26
Провод ВВГ 4x1.5
29 | ТЕРм08-02-147-10 | Кабель до 35 кВ по установленным конструкциям и лоткам с креплением по всей длине, масса 1 м кабеля: до 1 кг | 100 м кабеля | 0.52 | 1215.92 | 214.02 | 540.43 | 62.68 | 632.28 | 111.29 | 281.02 | 32.59
30 | ТСЦ-501-8203 | Кабель силовой с медными жилами с поливинилхлоридной изоляцией в поливинилхлоридной оболочке без защитного покрова: ВВГ, напряжением 0,66 Кв, число жил - 4 и сечением 1,5 мм2 | 1000 м | 0.052 | 6820.5 |  |  |  | 354.67
31 | ТЕРм08-02-158-04 | Заделка концевая сухая для контрольного кабеля сечением одной жилы: до 2,5 мм2, количество жил до 4 | 1 шт. | 6 | 48.96 | 3.16 | 2.24 | 0.16 | 293.76 | 18.96 | 13.44 | 0.96
Провод ПВС 3x1.5
32 | ТЕРм08-02-147-10 | Кабель до 35 кВ по установленным конструкциям и лоткам с креплением по всей длине, масса 1 м кабеля: до 1 кг | 100 м кабеля | 1.1 | 1215.92 | 214.02 | 540.43 | 62.68 | 1337.51 | 235.42 | 594.47 | 68.95
33 | ТСЦ-501-0626 Примен | Кабели силовые переносные с гибкими медными жилами в резиновой оболочке марки: КГ, с числом жил - 3 и сечением 1,5 мм2 | 1000 м | 0.11 | 5946.94 |  |  |  | 654.16
34 | ТЕРм08-02-158-04 | Заделка концевая сухая для контрольного кабеля сечением одной жилы: до 2,5 мм2, количество жил до 4 | 1 шт. | 18 | 48.96 | 3.16 | 2.24 | 0.16 | 881.28 | 56.88 | 40.32 | 2.88
Металлорукав
35 | ТЕРм08-02-412-03 | Затягивание провода в проложенные трубы и металлические рукава первого одножильного или многожильного в общей оплетке, суммарное сечение: до 16 мм2 | 100 м | 0.23 | 667.95 | 93.46 | 8.94 | 0.65 | 153.63 | 21.5 | 2.06 | 0.15
36 | ТЕРм08-02-411-01 | Рукав металлический наружным диаметром: до 48 мм | 100 м | 0.23 | 2625.49 | 412.58 | 227.37 | 3.59 | 603.86 | 94.89 | 52.3 | 0.83
37 | ТСЦ-101-2161 | Рукава металлические диаметром: 15 мм РЗ-Ц-Х (d15) | м | 23 | 9.14 |  |  |  | 210.22
Раздел 5. Монтаж температурных датчиков ДТС
Монтаж трубы d20
38 | ТЕРм08-02-407-16 | Труба стальная по установленным конструкциям, по фермам, колоннам и другим стальным конструкциям, диаметр: до 40 мм | 100 м | 0.24 | 2632.35 | 393.56 | 997.44 | 283.61 | 631.76 | 94.45 | 239.39 | 68.07
39 | ТЕР16-07-003-03 | Врезка в действующие внутренние сети трубопроводов отопления и водоснабжения диаметром: 25 мм | 1 врезка | 9 | 114.57 | 55.93 | 5.98 |  | 1031.13 | 503.37 | 53.82
Монтаж датчиков ДТС 114-100П
40 | ТЕРм11-02-002-02 | Прибор, устанавливаемый на фланцевых соединениях, масса: до 5 кг | 1 шт. | 9 | 41.89 | 38.62 |  |  | 377.01 | 347.58
41 | Цена предп. поставщика. | Термосопротивление ДТС 015-100П. А3.2000. (Коэфф. пересчета в цены 2001г К=3,69; 1920:3,69=520.33) | шт. | 9 | 520.33 |  |  |  | 4682.97
Раздел 6. Монтаж термометров ТГП-100
Монтаж трубы d20
42 | ТЕРм08-02-407-16 | Труба стальная по установленным конструкциям, по фермам, колоннам и другим стальным конструкциям, диаметр: до 40 мм | 100 м | 0.24 | 2632.35 | 393.56 | 997.44 | 283.61 | 631.76 | 94.45 | 239.39 | 68.07
43 | ТЕР16-07-003-02 | Врезка в действующие внутренние сети трубопроводов отопления и водоснабжения диаметром: 20 мм | 1 врезка | 9 | 100.95 | 55.93 | 5.98 |  | 908.55 | 503.37 | 53.82
Крепление термометра ТГП-100
44 | ТЕРм11-02-002-01 | Прибор, устанавливаемый на фланцевых соединениях, масса: до 1,5 кг | 1 шт. | 9 | 28.52 | 25.83 |  |  | 256.68 | 232.47
45 | Цена предп. поставщика. | Термометр ТГП-100. (Коэфф. пересчета в цены 2001г К=3,69; 3200:3,69=) | шт. | 9 | 867.2 |  |  |  | 7804.8
Раздел 7. Монтаж кабельного лотка от электрощитовой до емкостей
Изготовление и монтаж кабельных лотков
46 | ТЕР09-06-010-05 | Монтаж опор канатных дорог: Монтаж станций предохранительных, мостов и эстакад канатных дорог | 1 т конструкций | 0.47 | 2654.74 | 717.32 | 1662.53 | 169.49 | 1247.73 | 337.14 | 781.39 | 79.66
Покрасочные работы
47 | ТЕР15-04-030-04 | Масляная окраска металлических поверхностей: решеток, переплетов, труб диаметром менее 50 мм и т.п., количество окрасок 2 | 100 м2 окрашиваемой поверхности | 0.08 | 1225.33 | 795.87 | 2.95 | 0.16 | 98.03 | 63.67 | 0.24 | 0.01
Раздел 8. Документация.
48 | Цена предп. поставщика. | Рабочая документация (Альбом электрических схем. Руководство по эксплуатации). (Коэфф. пересчета в цены 2001г К=3.69; 12150:3.69=3292.68) | шт. | 1 | 3292.68 |  |  |  | 3292.68
Итого прямые затраты по смете в ценах 2001г. | [8 empty] | 270274.12 | 6128.77 | 6955.19 | 838.12
Накладные расходы | [8 empty] | 6853.65
Сметная прибыль | [8 empty] | 4757.68
Итоги по смете:
Итого Строительные работы | [8 empty] | 6240.94
Итого Монтажные работы | [8 empty] | 42189.6
Итого Оборудование | [8 empty] | 233454.91
Итого | [8 empty] | 281885.45
В том числе:
Материалы | [8 empty] | 23735.25
Машины и механизмы | [8 empty] | 6955.19
ФОТ | [8 empty] | 6966.89
Оборудование | [8 empty] | 233454.91
Накладные расходы | [8 empty] | 6853.65
Сметная прибыль | [8 empty] | 4757.68
ВСЕГО по смете | [8 empty] | 281885.45
Составил: ___________________________
(должность, подпись, расшифровка)
Проверил: ___________________________
(должность, подпись, расшифровка)