## Локальная смета
УТВЕРЖДАЮ:
Заведующий МАДОУ детский сад №282
[12 empty] | _________________ |  |  | Шарафутдинова А. Ф
[12 empty] | "____" ______________2013 г. |  |  | 2015г
МАДОУ детский сад №282
(наименование стройки)
ЛОКАЛЬНЫЙ СМЕТНЫЙ РАСЧЕТ №
(локальная смета)
Капитальный ремонт здания: замена кровли МАДОУ детский сад №282 Советского района ГО г.Уфа
на
(наименование работ и затрат, наименование объекта)
Основание:
|  |  | Сметная стоимость строительных работ _______________________________________________________________________________________________ | [5 empty] | ___________________________399,921 |  | тыс. руб.
|  |  | Средства на оплату труда _______________________________________________________________________________________________ | [5 empty] | ___________________________7,217 |  | тыс. руб.
|  |  | Сметная трудоемкость _______________________________________________________________________________________________ | [5 empty] | _______________________________________________________________________________________________637,38 |  | чел.час
Составлен(а) в текущих (прогнозных) ценах по состоянию на ______________
№ пп | Обосно- вание | Наименование | Ед. изм. | Кол. | Стоимость единицы, руб. |  |  |  | Общая стоимость, руб. |  |  |  | Т/з осн. раб.на ед. | Т/з осн. раб. Всего | Т/з мех. на ед. | Т/з мех. Всего
[5 empty] | Всего | В том числе |  |  | Всего | В том числе
[6 empty] | Осн.З/п | Эк.Маш | З/пМех |  | Осн.З/п | Эк.Маш | З/пМех
1 | 2 | 3 | 4 | 5 | 6 | 7 | 8 | 9 | 10 | 11 | 12 | 13 | 14 | 15 | 16 | 17
Раздел 1. Кровля
1 | ТЕР46-04-008-01 Приказ Минстроя России от 12.11.14 №703/пр | Разборка покрытий кровель: из рулонных материалов ИНДЕКС К ПОЗИЦИИ(справочно): 1 Кровля СМР=4,13 НР (554 руб.): 99%=110%*0.9 от ФОТ (560 руб.) СП (336 руб.): 60%=70%*0.85 от ФОТ (560 руб.) | 100 м2 покрытия | 3.95 | 176.81 | 141.79 | 35.02 |  | 698 | 560 | 138 |  | 14.38 | 56.8
2 | ТЕР12-01-017-01 Приказ Минстроя России от 12.11.14 №703/пр | Устройство выравнивающих стяжек: цементно-песчаных толщиной 15 мм (МДС35-IV п.4.7.При ремонте и реконструкции зданий и сооружений работы, аналогичные технологическим процессам в новом строительстве ОЗП=1,15; ЭМ=1,25 к расх.; ЗПМ=1,25; ТЗ=1,15; ТЗМ=1,25) ИНДЕКС К ПОЗИЦИИ(справочно): 1 Кровля СМР=4,13 НР (1598 руб.): 108%=120%*0.9 от ФОТ (1480 руб.) СП (814 руб.): 55%=65%*0.85 от ФОТ (1480 руб.) | 100 м2 стяжки | 3.95 | 1369.05 | 341.83 | 312.71 | 33.03 | 5408 | 1350 | 1235 | 130 | 31.303 | 123.65 | 2.425 | 9.58
3 | ТЕР12-01-017-02 Приказ Минстроя России от 12.11.14 №703/пр | Устройство выравнивающих стяжек: на каждый 1 мм изменения толщины добавлять или исключать к расценке 12-01-017-01 (ПЗ=26,3 (ОЗП=26,3; ЭМ=26,3 к расх.; ЗПМ=26,3; МАТ=26,3 к расх.; ТЗ=26,3; ТЗМ=26,3); МДС35-IV п.4.7.При ремонте и реконструкции зданий и сооружений работы, аналогичные технологическим процессам в новом строительстве ОЗП=1,15; ЭМ=1,25 к расх.; ЗПМ=1,25; ТЗ=1,15; ТЗМ=1,25) ИНДЕКС К ПОЗИЦИИ(справочно): 1 Кровля СМР=4,13 НР (1467 руб.): 108%=120%*0.9 от ФОТ (1358 руб.) СП (747 руб.): 55%=65%*0.85 от ФОТ (1358 руб.) | 100 м2 стяжки | 3.95 | 1619.76 | 330.28 | 111.78 | 13.48 | 6398 | 1305 | 442 | 53 | 30.245 | 119.47 | 0.9862 | 3.9
4 | ТЕР12-01-007-10 Приказ Минстроя России от 12.11.14 №703/пр | Комплекс работ по устройству кровель из наплавляемых рулонных материалов для зданий шириной от 12 до 24 метров: в два слоя (МДС35-IV п.4.7.При ремонте и реконструкции зданий и сооружений работы, аналогичные технологическим процессам в новом строительстве ОЗП=1,15; ЭМ=1,25 к расх.; ЗПМ=1,25; ТЗ=1,15; ТЗМ=1,25) ИНДЕКС К ПОЗИЦИИ(справочно): 1 Кровля СМР=4,13 НР (4125 руб.): 108%=120%*0.9 от ФОТ (3819 руб.) СП (2100 руб.): 55%=65%*0.85 от ФОТ (3819 руб.) | 100 м2 кровли | 3.95 | 14989.41 | 944.04 | 258.84 | 22.86 | 59208 | 3729 | 1022 | 90 | 85.4335 | 337.46 | 1.4 | 5.53
5 | ТССЦ-101-1962 Приказ Минстроя России от 12.11.14 №703/пр | Изопласт П ЭПП-4,0 ИНДЕКС К ПОЗИЦИИ(справочно): 1 Кровля СМР=4,13 | м2 | -647.8 | 35.65 |  |  |  | -23094
6 | ТССЦ-101-1961 Приказ Минстроя России от 12.11.14 №703/пр | Изопласт К ЭКП-4,5 ИНДЕКС К ПОЗИЦИИ(справочно): 1 Кровля СМР=4,13 | м2 | -450.3 | 41.89 |  |  |  | -18863
7 | ТССЦ-101-4249 Приказ Минстроя России от 12.11.14 №703/пр | Унифлекс ТПП ИНДЕКС К ПОЗИЦИИ(справочно): 1 Кровля СМР=4,13 | м2 | 647.8 | 31.78 |  |  |  | 20587
8 | ТССЦ-101-3358 Приказ Минстроя России от 12.11.14 №703/пр | Унифлекс ТКП ИНДЕКС К ПОЗИЦИИ(справочно): 1 Кровля СМР=4,13 | м2 | 450.3 | 38.14 |  |  |  | 17174
9 | ТССЦ-101-1780 Приказ Минстроя России от 12.11.14 №703/пр | Эмульсия битумная для гидроизоляционных работ ИНДЕКС К ПОЗИЦИИ(справочно): 1 Кровля СМР=4,13 | т | -0.1778 | 2398.64 |  |  |  | -426
10 | ТССЦ-113-2221 Приказ Минстроя России от 12.11.14 №703/пр | Праймер битумный производства «Техно-Николь» ИНДЕКС К ПОЗИЦИИ(справочно): 1 Кровля СМР=4,13 | т | 0.1778 | 16634.55 |  |  |  | 2958
Прочие работы
11 | ТССЦпг01-01-01-041 Приказ Минстроя России от 12.11.14 №703/пр | Погрузочные работы при автомобильных перевозках: мусора строительного с погрузкой вручную ИНДЕКС К ПОЗИЦИИ(справочно): 1 Кровля СМР=4,13 НР 0% от ФОТ СП 0% от ФОТ | 1 т груза | 3.95 | 43.98 |  |  |  | 174
12 | ТССЦпг03-02-01-015 Приказ Минстроя России от 12.11.14 №703/пр | Перевозка строительных грузов (кроме массовых навалочных, перевозимых автомобилями-самосвалами, а также бетонных и железобетонных изделий, стеновых и перегородочных материалов, лесоматериалов круглых и пиломатериалов, включенных в таблицу 03-01), бортовым автомобилем грузоподъемностью 5 т, на расстояние до 15 км I класс груза ИНДЕКС К ПОЗИЦИИ(справочно): 1 Кровля СМР=4,13 НР 0% от ФОТ СП 0% от ФОТ | 1 т груза | 3.95 | 25.18 |  | 25.18 |  | 99 |  | 99
Итого прямые затраты по разделу в ценах 2001г. | [8 empty] | 70321 | 6944 | 2936 | 273 |  | 637.38 |  | 19.01
Накладные расходы | [8 empty] | 7744
Сметная прибыль | [8 empty] | 3997
Итоги по разделу 1 Кровля :
Работы по реконструкции зданий и сооружений (усиление и замена существующих конструкций, разборка и возведение отдельных конструктивных элементов) | [8 empty] | 1588 |  |  |  |  | 56.8
Кровли | [8 empty] | 81865 |  |  |  |  | 580.58 |  | 19.01
Материалы | [8 empty] | -1664
Погрузо-разгрузочные работы | [8 empty] | 174
Перевозка грузов автотранспортом | [8 empty] | 99
Итого | [8 empty] | 82062 |  |  |  |  | 637.38 |  | 19.01
Всего с учетом "Кровля СМР=4,13" | [8 empty] | 338916 |  |  |  |  | 637.38 |  | 19.01
Справочно, в ценах 2001г.:
Материалы | [8 empty] | 60267
Машины и механизмы | [8 empty] | 2936
ФОТ | [8 empty] | 7217
Накладные расходы | [8 empty] | 7744
Сметная прибыль | [8 empty] | 3997
Итого по разделу 1 Кровля | [8 empty] | 338916 |  |  |  |  | 637.38 |  | 19.01
ИТОГИ ПО СМЕТЕ:
Итого прямые затраты по смете в ценах 2001г. | [8 empty] | 70321 | 6944 | 2936 | 273 |  | 637.38 |  | 19.01
Накладные расходы | [8 empty] | 7744
Сметная прибыль | [8 empty] | 3997
Итоги по смете:
Работы по реконструкции зданий и сооружений (усиление и замена существующих конструкций, разборка и возведение отдельных конструктивных элементов) | [8 empty] | 1588 |  |  |  |  | 56.8
Кровли | [8 empty] | 81865 |  |  |  |  | 580.58 |  | 19.01
Материалы | [8 empty] | -1664
Погрузо-разгрузочные работы | [8 empty] | 174
Перевозка грузов автотранспортом | [8 empty] | 99
Итого | [8 empty] | 82062 |  |  |  |  | 637.38 |  | 19.01
Всего с учетом "Кровля СМР=4,13" | [8 empty] | 338916 |  |  |  |  | 637.38 |  | 19.01
Справочно, в ценах 2001г.:
Материалы | [8 empty] | 60267
Машины и механизмы | [8 empty] | 2936
ФОТ | [8 empty] | 7217
Накладные расходы | [8 empty] | 7744
Сметная прибыль | [8 empty] | 3997
НДС 18% | [8 empty] | 61005
ВСЕГО по смете | [8 empty] | 399921 |  |  |  |  | 637.38 |  | 19.01
Составил: ___________________________
(должность, подпись, расшифровка)
Проверил: ___________________________
(должность, подпись, расшифровка)