## ЛСР 13 граф
Приложение № 3
СОГЛАСОВАНО: | [8 empty] | УТВЕРЖДАЮ:
Заместитель директора
ГАУ ДПО РБ
"Центр повышения квалификации"
________________ | [8 empty] | ________________С.Б.Сабирьянов
" _____ " ________________ 2016 г. | [8 empty] | "______ " _______________2016 г.
ГАУ ДПО РБ "Центр повышения квалификации"
(наименование стройки)
ЛОКАЛЬНЫЙ СМЕТНЫЙ РАСЧЕТ №
(локальная смета)
на Капитальный ремонт кровли ГАУ ДПО РБ «Центр повышения квалификации» расположенного по адресу: 450071, г. Уфа, проезд Лесной , 3 корп.1»
(наименование работ и затрат, наименование объекта)
Основание:
|  | Сметная стоимость строительных работ _______________________________________________________________________________________________ |  | ___________________________2 397 217,91 |  | руб.
|  | Средства на оплату труда _______________________________________________________________________________________________ |  | ___________________________36,330 |  | тыс. руб.
|  | Сметная трудоемкость _______________________________________________________________________________________________ |  | _______________________________________________________________________________________________3222,41 |  | чел.час
Составлен(а) в текущих (прогнозных) ценах по состоянию на ______________
№ пп | Обоснование | Наименование | Ед. изм. | Кол. | Стоимость единицы, руб. |  |  |  | Общая стоимость, руб.
[5 empty] | Всего | В том числе |  |  | Всего | В том числе
[6 empty] | Осн.З/п | Эк.Маш. | З/пМех |  | Осн.З/п | Эк.Маш. | З/пМех
1 | 2 | 3 | 4 | 5 | 6 | 7 | 8 | 9 | 10 | 11 | 12 | 13
Раздел 1. Раздел 1. Кровля
кровля над актовым залом
1 | ТЕРр58-3-1 Приказ Минстроя России от 12.11.14 №703/пр | Разборка мелких покрытий и обделок из листовой стали: поясков, сандриков, желобов, отливов, свесов и т.п. НР (50 руб.): 83% от ФОТ СП (39 руб.): 65% от ФОТ | 100 м труб и покрытий | 0.67 | 89.94 | 89.73 | 0.21 |  | 60 | 60
2 | ТЕРр58-10-6 Приказ Минстроя России от 12.11.14 №703/пр | Смена: воронок водосточных труб с земли, лестниц или подмостей НР (5 руб.): 83% от ФОТ СП (4 руб.): 65% от ФОТ | 100 шт. | 0,01 1/100 | 9084.42 | 572.42 | 7.02 |  | 91 | 6
3 | ТЕР46-04-008-01 Приказ Минстроя России от 12.11.14 №703/пр | Разборка покрытий кровель: из рулонных материалов НР (337 руб.): 110%*0,9 от ФОТ СП (202 руб.): 70%*0,85 от ФОТ | 100 м2 покрытия | 2.4 | 176.81 | 141.79 | 35.02 |  | 424 | 340 | 84
4 | ТЕР12-01-017-01 Приказ Минстроя России от 12.11.14 №703/пр | Разборка выравнивающих стяжек: цементно-песчаных толщиной 15 мм (МДС36 п.3.3.1. Демонтаж (разборка) сборных бетонных и железобетонных конструкций ОЗП=0,8; ЭМ=0,8 к расх.; ЗПМ=0,8; МАТ=0 к расх.; ТЗ=0,8; ТЗМ=0,8) НР (672 руб.): 120%*0,9 от ФОТ СП (344 руб.): 65%*0,85 от ФОТ | 100 м2 стяжки | 2.4 | 437.93 | 237.79 | 200.14 | 21.14 | 1051 | 571 | 480 | 51
5 | ТЕР12-01-017-02 Приказ Минстроя России от 12.11.14 №703/пр | Разборка выравнивающих стяжек: на каждый 1 мм изменения толщины добавлять или исключать к расценке 12-01-017-01 (МДС36 п.3.3.1. Демонтаж (разборка) сборных бетонных и железобетонных конструкций ОЗП=0,8; ЭМ=0,8 к расх.; ЗПМ=0,8; МАТ=0 к расх.; ТЗ=0,8; ТЗМ=0,8; Увеличение толщины стяжки общая до 40 мм ПЗ=25 (ОЗП=25; ЭМ=25 к расх.; ЗПМ=25; МАТ=25 к расх.; ТЗ=25; ТЗМ=25)) НР (588 руб.): 120%*0,9 от ФОТ СП (301 руб.): 65%*0,85 от ФОТ | 100 м2 стяжки | 2.4 | 286.4 | 218.4 | 68 | 8.2 | 687 | 524 | 163 | 20
6 | ТЕР12-01-017-01 Приказ Минстроя России от 12.11.14 №703/пр | Устройство выравнивающих стяжек: цементно-песчаных толщиной 15 мм (МДС35-IV п.4.7. При ремонте и реконструкции зданий и сооружений работы, аналогичные технологическим процессам в новом строительстве ОЗП=1,15; ЭМ=1,25 к расх.; ЗПМ=1,25; ТЗ=1,15; ТЗМ=1,25) НР (971 руб.): 120%*0,9 от ФОТ СП (497 руб.): 65%*0,85 от ФОТ | 100 м2 стяжки | 2.4 | 1369.05 | 341.83 | 312.71 | 33.03 | 3286 | 820 | 751 | 79
7 | ТЕР12-01-017-02 Приказ Минстроя России от 12.11.14 №703/пр | Устройство выравнивающих стяжек: на каждый 1 мм изменения толщины добавлять или исключать к расценке 12-01-017-01 (ПЗ=25 (ОЗП=25; ЭМ=25 к расх.; ЗПМ=25; МАТ=25 к расх.; ТЗ=25; ТЗМ=25); МДС35-IV п.4.7. При ремонте и реконструкции зданий и сооружений работы, аналогичные технологическим процессам в новом строительстве ОЗП=1,15; ЭМ=1,25 к расх.; ЗПМ=1,25; ТЗ=1,15; ТЗМ=1,25) НР (847 руб.): 120%*0,9 от ФОТ СП (433 руб.): 65%*0,85 от ФОТ | 100 м2 стяжки | 2.4 | 1539.7 | 313.95 | 106.25 | 12.81 | 3695 | 753 | 255 | 31
8 | ТЕР26-01-041-02 Приказ Минстроя России от 12.11.14 №703/пр | Изоляция изделиями из пенопласта на битуме холодных поверхностей: покрытий и перекрытий сверху (МДС35-IV п.4.7. При ремонте и реконструкции зданий и сооружений работы, аналогичные технологическим процессам в новом строительстве ОЗП=1,15; ЭМ=1,25 к расх.; ЗПМ=1,25; ТЗ=1,15; ТЗМ=1,25) НР (1643 руб.): 100%*0,9 от ФОТ СП (1086 руб.): 70%*0,85 от ФОТ | 1 м3 изоляции | 14,4 240*0.06 | 1269.97 | 126.75 | 49.5 |  | 18288 | 1825 | 713
9 | ТЕР12-01-017-01 Приказ Минстроя России от 12.11.14 №703/пр | Устройство выравнивающих стяжек: цементно-песчаных толщиной 15 мм (МДС35-IV п.4.7. При ремонте и реконструкции зданий и сооружений работы, аналогичные технологическим процессам в новом строительстве ОЗП=1,15; ЭМ=1,25 к расх.; ЗПМ=1,25; ТЗ=1,15; ТЗМ=1,25) НР (971 руб.): 120%*0,9 от ФОТ СП (497 руб.): 65%*0,85 от ФОТ | 100 м2 стяжки | 2.4 | 1369.05 | 341.83 | 312.71 | 33.03 | 3286 | 820 | 751 | 79
10 | ТЕР06-01-015-10 Приказ Минстроя России от 12.11.14 №703/пр | Армирование подстилающих слоев и набетонок (МДС35-IV п.4.7. При ремонте и реконструкции зданий и сооружений работы, аналогичные технологическим процессам в новом строительстве ОЗП=1,15; ЭМ=1,25 к расх.; ЗПМ=1,25; ТЗ=1,15; ТЗМ=1,25) НР (105 руб.): 105%*0,9 от ФОТ СП (61 руб.): 65%*0,85 от ФОТ | 1 т | 0,672 (240*2,8)/1000 | 448.3 | 162.81 | 47.13 | 3.26 | 301 | 109 | 32 | 2
11 | ТССЦ-101-3891 Приказ Минстроя России от 12.11.14 №703/пр | Сетка сварная из арматурной проволоки диаметром 5,0 мм, без покрытия, 100х100 мм | м2 | 240 | 25.76 |  |  |  | 6182
12 | ТЕР12-01-017-02 Приказ Минстроя России от 12.11.14 №703/пр | Устройство выравнивающих стяжек: на каждый 1 мм изменения толщины добавлять или исключать к расценке 12-01-017-01 (Увеличение толщины стяжки до 40 мм ПЗ=25 (ОЗП=25; ЭМ=25 к расх.; ЗПМ=25; МАТ=25 к расх.; ТЗ=25; ТЗМ=25); МДС35-IV п.4.7. При ремонте и реконструкции зданий и сооружений работы, аналогичные технологическим процессам в новом строительстве ОЗП=1,15; ЭМ=1,25 к расх.; ЗПМ=1,25; ТЗ=1,15; ТЗМ=1,25) НР (847 руб.): 120%*0,9 от ФОТ СП (433 руб.): 65%*0,85 от ФОТ | 100 м2 стяжки | 2.4 | 1539.7 | 313.95 | 106.25 | 12.81 | 3695 | 753 | 255 | 31
13 | ТЕР12-01-015-04 Приказ Минстроя России от 12.11.14 №703/пр | Устройство пароизоляции: обмазочной в один слой (МДС35-IV п.4.7. При ремонте и реконструкции зданий и сооружений работы, аналогичные технологическим процессам в новом строительстве ОЗП=1,15; ЭМ=1,25 к расх.; ЗПМ=1,25; ТЗ=1,15; ТЗМ=1,25) НР (350 руб.): 120%*0,9 от ФОТ СП (179 руб.): 65%*0,85 от ФОТ | 100 м2 изолируемой поверхности | 2.4 | 1435.34 | 133.56 | 40.95 | 1.43 | 3445 | 321 | 98 | 3
14 | ТЕР12-01-015-05 Приказ Минстроя России от 12.11.14 №703/пр | Устройство пароизоляции: на каждый последующий слой добавлять к расценке 12-01-015-04 (МДС35-IV п.4.7. При ремонте и реконструкции зданий и сооружений работы, аналогичные технологическим процессам в новом строительстве ОЗП=1,15; ЭМ=1,25 к расх.; ЗПМ=1,25; ТЗ=1,15; ТЗМ=1,25) НР (156 руб.): 120%*0,9 от ФОТ СП (80 руб.): 65%*0,85 от ФОТ | 100 м2 изолируемой поверхности | 2.4 | 1028.6 | 59.59 | 26.68 | 0.61 | 2469 | 143 | 64 | 1
15 | ТЕР12-01-002-09 Приказ Минстроя России от 12.11.14 №703/пр | Устройство кровель плоских из наплавляемых материалов: в два слоя (МДС35-IV п.4.7. При ремонте и реконструкции зданий и сооружений работы, аналогичные технологическим процессам в новом строительстве ОЗП=1,15; ЭМ=1,25 к расх.; ЗПМ=1,25; ТЗ=1,15; ТЗМ=1,25) НР (519 руб.): 120%*0,9 от ФОТ СП (266 руб.): 65%*0,85 от ФОТ | 100 м2 кровли | 2.4 | 9327.34 | 196.35 | 66.84 | 4.09 | 22386 | 471 | 160 | 10
16 | ТССЦ-101-1961 Приказ Минстроя России от 12.11.14 №703/пр | Изопласт К ЭКП-4,5 | м2 | -273.6 | 41.89 |  |  |  | -11461
17 | ТССЦ-101-1962 Приказ Минстроя России от 12.11.14 №703/пр | Изопласт П ЭПП-4,0 | м2 | -278.4 | 35.65 |  |  |  | -9925
18 | ТССЦ-101-3360 Приказ Минстроя России от 12.11.14 №703/пр | Унифлекс ЭКП-4,5, сланец серый | м2 | 273.6 | 40.31 |  |  |  | 11029
19 | ТССЦ-101-3380 Приказ Минстроя России от 12.11.14 №703/пр | Унифлекс ЭПП | м2 | 278.4 | 31.02 |  |  |  | 8636
20 | ТЕР12-01-004-01 Приказ Минстроя России от 12.11.14 №703/пр | Устройство примыканий рулонных и мастичных кровель к стенам и парапетам высотой: до 600 мм без фартуков (МДС35-IV п.4.7. При ремонте и реконструкции зданий и сооружений работы, аналогичные технологическим процессам в новом строительстве ОЗП=1,15; ЭМ=1,25 к расх.; ЗПМ=1,25; ТЗ=1,15; ТЗМ=1,25) НР (166 руб.): 120%*0,9 от ФОТ СП (85 руб.): 65%*0,85 от ФОТ | 100 м примыканий | 0.436 | 4667.2 | 348.47 | 209.15 | 4.9 | 2035 | 152 | 91 | 2
21 | ТССЦ-101-1746 Приказ Минстроя России от 12.11.14 №703/пр | Рубероид кровельный с мелкой посыпкой РМ-350 | м2 | -109.9 | 6.26 |  |  |  | -688
22 | ТССЦ-101-3360 Приказ Минстроя России от 12.11.14 №703/пр | Унифлекс ЭКП-4,5, сланец серый | м2 | 109.9 | 40.31 |  |  |  | 4430
23 | ТЕР12-01-010-01 Приказ Минстроя России от 12.11.14 №703/пр | Устройство мелких покрытий (брандмауэры, парапеты, свесы и т.п.) из листовой оцинкованной стали (МДС35-IV п.4.7. При ремонте и реконструкции зданий и сооружений работы, аналогичные технологическим процессам в новом строительстве ОЗП=1,15; ЭМ=1,25 к расх.; ЗПМ=1,25; ТЗ=1,15; ТЗМ=1,25) НР (503 руб.): 120%*0,9 от ФОТ СП (257 руб.): 65%*0,85 от ФОТ | 100 м2 покрытия | 0.333 | 12044.7 | 1397.77 | 44.85 | 4.09 | 4011 | 465 | 15 | 1
кровля над основным зданием
24 | ТЕРр58-3-1 Приказ Минстроя России от 12.11.14 №703/пр | Разборка мелких покрытий и обделок из листовой стали: поясков, сандриков, желобов, отливов, свесов и т.п. НР (359 руб.): 83% от ФОТ СП (281 руб.): 65% от ФОТ | 100 м труб и покрытий | 4.813 | 89.94 | 89.73 | 0.21 |  | 433 | 432 | 1
25 | ТЕРр58-10-6 Приказ Минстроя России от 12.11.14 №703/пр | Смена: воронок водосточных труб с земли, лестниц или подмостей НР (19 руб.): 83% от ФОТ СП (15 руб.): 65% от ФОТ | 100 шт. | 0,04 4/100 | 9084.42 | 572.42 | 7.02 |  | 363 | 23
26 | ТЕР46-04-008-01 Приказ Минстроя России от 12.11.14 №703/пр | Разборка покрытий кровель: из рулонных материалов НР (2696 руб.): 110%*0,9 от ФОТ СП (1620 руб.): 70%*0,85 от ФОТ | 100 м2 покрытия | 19.2 | 176.81 | 141.79 | 35.02 |  | 3395 | 2723 | 672
27 | ТЕР12-01-017-01 Приказ Минстроя России от 12.11.14 №703/пр | Разборка выравнивающих стяжек: цементно-песчаных толщиной 15 мм. (МДС36 п.3.3.1. Демонтаж (разборка) сборных бетонных и железобетонных конструкций ОЗП=0,8; ЭМ=0,8 к расх.; ЗПМ=0,8; МАТ=0 к расх.; ТЗ=0,8; ТЗМ=0,8) НР (1622 руб.): 120%*0,9 от ФОТ СП (830 руб.): 65%*0,85 от ФОТ | 100 м2 стяжки | 5.8 | 437.93 | 237.79 | 200.14 | 21.14 | 2540 | 1379 | 1161 | 123
28 | ТЕР12-01-017-02 Приказ Минстроя России от 12.11.14 №703/пр | Разборка выравнивающих стяжек: на каждый 1 мм изменения толщины добавлять или исключать к расценке 12-01-017-01 (Увеличение толщины стяжки общая до 40 мм ПЗ=25 (ОЗП=25; ЭМ=25 к расх.; ЗПМ=25; МАТ=25 к расх.; ТЗ=25; ТЗМ=25); МДС36 п.3.3.1. Демонтаж (разборка) сборных бетонных и железобетонных конструкций ОЗП=0,8; ЭМ=0,8 к расх.; ЗПМ=0,8; МАТ=0 к расх.; ТЗ=0,8; ТЗМ=0,8) НР (1420 руб.): 120%*0,9 от ФОТ СП (727 руб.): 65%*0,85 от ФОТ | 100 м2 стяжки | 5.8 | 286.4 | 218.4 | 68 | 8.2 | 1661 | 1267 | 394 | 48
29 | ТЕР12-01-017-01 Приказ Минстроя России от 12.11.14 №703/пр | Устройство выравнивающих стяжек: цементно-песчаных толщиной 15 мм (МДС35-IV п.4.7. При ремонте и реконструкции зданий и сооружений работы, аналогичные технологическим процессам в новом строительстве ОЗП=1,15; ЭМ=1,25 к расх.; ЗПМ=1,25; ТЗ=1,15; ТЗМ=1,25) НР (2349 руб.): 120%*0,9 от ФОТ СП (1202 руб.): 65%*0,85 от ФОТ | 100 м2 стяжки | 5.8 | 1369.05 | 341.83 | 312.71 | 33.03 | 7940 | 1983 | 1814 | 192
30 | ТЕР12-01-017-02 Приказ Минстроя России от 12.11.14 №703/пр | Устройство выравнивающих стяжек: на каждый 1 мм изменения толщины добавлять или исключать к расценке 12-01-017-01 (Увеличение толщины стяжки до 40 мм ПЗ=25 (ОЗП=25; ЭМ=25 к расх.; ЗПМ=25; МАТ=25 к расх.; ТЗ=25; ТЗМ=25); МДС35-IV п.4.7. При ремонте и реконструкции зданий и сооружений работы, аналогичные технологическим процессам в новом строительстве ОЗП=1,15; ЭМ=1,25 к расх.; ЗПМ=1,25; ТЗ=1,15; ТЗМ=1,25) НР (2047 руб.): 120%*0,9 от ФОТ СП (1047 руб.): 65%*0,85 от ФОТ | 100 м2 стяжки | 5.8 | 1539.7 | 313.95 | 106.25 | 12.81 | 8930 | 1821 | 616 | 74
31 | ТЕРр58-16-3 Приказ Минстроя России от 12.11.14 №703/пр | Ремонт цементной стяжки площадью заделки: до 1,0 м2 НР (904 руб.): 83% от ФОТ СП (708 руб.): 65% от ФОТ | 100 мест | 0.74 | 2533.45 | 1454.88 | 126.81 | 16.78 | 1875 | 1077 | 94 | 12
32 | ТЕР12-01-015-04 Приказ Минстроя России от 12.11.14 №703/пр | Устройство пароизоляции: обмазочной в один слой (МДС35-IV п.4.7. При ремонте и реконструкции зданий и сооружений работы, аналогичные технологическим процессам в новом строительстве ОЗП=1,15; ЭМ=1,25 к расх.; ЗПМ=1,25; ТЗ=1,15; ТЗМ=1,25) НР (2798 руб.): 120%*0,9 от ФОТ СП (1432 руб.): 65%*0,85 от ФОТ | 100 м2 изолируемой поверхности | 19.2 | 1435.34 | 133.56 | 40.95 | 1.43 | 27559 | 2564 | 786 | 27
33 | ТЕР12-01-015-05 Приказ Минстроя России от 12.11.14 №703/пр | Устройство пароизоляции: на каждый последующий слой добавлять к расценке 12-01-015-04 (МДС35-IV п.4.7. При ремонте и реконструкции зданий и сооружений работы, аналогичные технологическим процессам в новом строительстве ОЗП=1,15; ЭМ=1,25 к расх.; ЗПМ=1,25; ТЗ=1,15; ТЗМ=1,25) НР (1248 руб.): 120%*0,9 от ФОТ СП (639 руб.): 65%*0,85 от ФОТ | 100 м2 изолируемой поверхности | 19.2 | 1028.6 | 59.59 | 26.68 | 0.61 | 19749 | 1144 | 512 | 12
34 | ТЕР12-01-002-09 Приказ Минстроя России от 12.11.14 №703/пр | Устройство кровель плоских из наплавляемых материалов: в два слоя (МДС35-IV п.4.7. При ремонте и реконструкции зданий и сооружений работы, аналогичные технологическим процессам в новом строительстве ОЗП=1,15; ЭМ=1,25 к расх.; ЗПМ=1,25; ТЗ=1,15; ТЗМ=1,25) НР (4157 руб.): 120%*0,9 от ФОТ СП (2127 руб.): 65%*0,85 от ФОТ | 100 м2 кровли | 19.2 | 9327.34 | 196.35 | 66.84 | 4.09 | 179085 | 3770 | 1283 | 79
35 | ТССЦ-101-1961 Приказ Минстроя России от 12.11.14 №703/пр | Изопласт К ЭКП-4,5 | м2 | -2189 | 41.89 |  |  |  | -91697
36 | ТССЦ-101-1962 Приказ Минстроя России от 12.11.14 №703/пр | Изопласт П ЭПП-4,0 | м2 | -2227 | 35.65 |  |  |  | -79393
37 | ТССЦ-101-3360 Приказ Минстроя России от 12.11.14 №703/пр | Унифлекс ЭКП-4,5, сланец серый | м2 | 2189 | 40.31 |  |  |  | 88239
38 | ТССЦ-101-3380 Приказ Минстроя России от 12.11.14 №703/пр | Унифлекс ЭПП | м2 | 2227 | 31.02 |  |  |  | 69082
39 | ТЕР12-01-004-01 Приказ Минстроя России от 12.11.14 №703/пр | Устройство примыканий рулонных и мастичных кровель к стенам и парапетам высотой: до 600 мм без фартуков (МДС35-IV п.4.7. При ремонте и реконструкции зданий и сооружений работы, аналогичные технологическим процессам в новом строительстве ОЗП=1,15; ЭМ=1,25 к расх.; ЗПМ=1,25; ТЗ=1,15; ТЗМ=1,25) НР (1158 руб.): 120%*0,9 от ФОТ СП (592 руб.): 65%*0,85 от ФОТ | 100 м примыканий | 3.033 | 4667.2 | 348.47 | 209.15 | 4.9 | 14156 | 1057 | 634 | 15
40 | ТССЦ-101-1746 Приказ Минстроя России от 12.11.14 №703/пр | Рубероид кровельный с мелкой посыпкой РМ-350 | м2 | -764.3 | 6.26 |  |  |  | -4785
41 | ТССЦ-101-3360 Приказ Минстроя России от 12.11.14 №703/пр | Унифлекс ЭКП-4,5, сланец серый | м2 | 764.3 | 40.31 |  |  |  | 30809
42 | ТЕР12-01-010-01 Приказ Минстроя России от 12.11.14 №703/пр | Устройство мелких покрытий (брандмауэры, парапеты, свесы и т.п.) из листовой оцинкованной стали (МДС35-IV п.4.7. При ремонте и реконструкции зданий и сооружений работы, аналогичные технологическим процессам в новом строительстве ОЗП=1,15; ЭМ=1,25 к расх.; ЗПМ=1,25; ТЗ=1,15; ТЗМ=1,25) НР (6882 руб.): 120%*0,9 от ФОТ СП (3521 руб.): 65%*0,85 от ФОТ | 100 м2 покрытия | 4.545 | 12044.7 | 1397.77 | 44.85 | 4.09 | 54743 | 6353 | 204 | 19
кровля над переходом
43 | ТЕРр58-3-1 Приказ Минстроя России от 12.11.14 №703/пр | Разборка мелких покрытий и обделок из листовой стали: поясков, сандриков, желобов, отливов, свесов и т.п. НР (25 руб.): 83% от ФОТ СП (20 руб.): 65% от ФОТ | 100 м труб и покрытий | 0.33 | 89.94 | 89.73 | 0.21 |  | 30 | 30
44 | ТЕР46-04-008-01 Приказ Минстроя России от 12.11.14 №703/пр | Разборка покрытий кровель: из рулонных материалов НР (98 руб.): 110%*0,9 от ФОТ СП (59 руб.): 70%*0,85 от ФОТ | 100 м2 покрытия | 0.7 | 176.81 | 141.79 | 35.02 |  | 124 | 99 | 25
45 | ТЕР12-01-017-01 Приказ Минстроя России от 12.11.14 №703/пр | Разборка выравнивающих стяжек: цементно-песчаных толщиной 15 мм. (МДС36 п.3.3.1. Демонтаж (разборка) сборных бетонных и железобетонных конструкций ОЗП=0,8; ЭМ=0,8 к расх.; ЗПМ=0,8; МАТ=0 к расх.; ТЗ=0,8; ТЗМ=0,8) НР (197 руб.): 120%*0,9 от ФОТ СП (101 руб.): 65%*0,85 от ФОТ | 100 м2 стяжки | 0.7 | 437.93 | 237.79 | 200.14 | 21.14 | 307 | 167 | 140 | 15
46 | ТЕР12-01-017-02 Приказ Минстроя России от 12.11.14 №703/пр | Разборка выравнивающих стяжек: на каждый 1 мм изменения толщины добавлять или исключать к расценке 12-01-017-01 (Увеличение толщины стяжки общая до 40 мм ПЗ=25 (ОЗП=25; ЭМ=25 к расх.; ЗПМ=25; МАТ=25 к расх.; ТЗ=25; ТЗМ=25); МДС36 п.3.3.1. Демонтаж (разборка) сборных бетонных и железобетонных конструкций ОЗП=0,8; ЭМ=0,8 к расх.; ЗПМ=0,8; МАТ=0 к расх.; ТЗ=0,8; ТЗМ=0,8) НР (172 руб.): 120%*0,9 от ФОТ СП (88 руб.): 65%*0,85 от ФОТ | 100 м2 стяжки | 0.7 | 286.4 | 218.4 | 68 | 8.2 | 200 | 153 | 47 | 6
47 | ТЕР12-01-017-01 Приказ Минстроя России от 12.11.14 №703/пр | Устройство выравнивающих стяжек: цементно-песчаных толщиной 15 мм (МДС35-IV п.4.7. При ремонте и реконструкции зданий и сооружений работы, аналогичные технологическим процессам в новом строительстве ОЗП=1,15; ЭМ=1,25 к расх.; ЗПМ=1,25; ТЗ=1,15; ТЗМ=1,25) НР (283 руб.): 120%*0,9 от ФОТ СП (145 руб.): 65%*0,85 от ФОТ | 100 м2 стяжки | 0.7 | 1369.05 | 341.83 | 312.71 | 33.03 | 958 | 239 | 219 | 23
48 | ТЕР12-01-017-02 Приказ Минстроя России от 12.11.14 №703/пр | Устройство выравнивающих стяжек: на каждый 1 мм изменения толщины добавлять или исключать к расценке 12-01-017-01 (Увеличение толщины стяжки до 40 мм ПЗ=25 (ОЗП=25; ЭМ=25 к расх.; ЗПМ=25; МАТ=25 к расх.; ТЗ=25; ТЗМ=25); МДС35-IV п.4.7. При ремонте и реконструкции зданий и сооружений работы, аналогичные технологическим процессам в новом строительстве ОЗП=1,15; ЭМ=1,25 к расх.; ЗПМ=1,25; ТЗ=1,15; ТЗМ=1,25) НР (247 руб.): 120%*0,9 от ФОТ СП (127 руб.): 65%*0,85 от ФОТ | 100 м2 стяжки | 0.7 | 1539.7 | 313.95 | 106.25 | 12.81 | 1078 | 220 | 74 | 9
49 | ТЕР12-01-015-04 Приказ Минстроя России от 12.11.14 №703/пр | Устройство пароизоляции: обмазочной в один слой (МДС35-IV п.4.7. При ремонте и реконструкции зданий и сооружений работы, аналогичные технологическим процессам в новом строительстве ОЗП=1,15; ЭМ=1,25 к расх.; ЗПМ=1,25; ТЗ=1,15; ТЗМ=1,25) НР (102 руб.): 120%*0,9 от ФОТ СП (52 руб.): 65%*0,85 от ФОТ | 100 м2 изолируемой поверхности | 0.7 | 1435.34 | 133.56 | 40.95 | 1.43 | 1005 | 93 | 29 | 1
50 | ТЕР12-01-015-05 Приказ Минстроя России от 12.11.14 №703/пр | Устройство пароизоляции: на каждый последующий слой добавлять к расценке 12-01-015-04 (МДС35-IV п.4.7. При ремонте и реконструкции зданий и сооружений работы, аналогичные технологическим процессам в новом строительстве ОЗП=1,15; ЭМ=1,25 к расх.; ЗПМ=1,25; ТЗ=1,15; ТЗМ=1,25) НР (45 руб.): 120%*0,9 от ФОТ СП (23 руб.): 65%*0,85 от ФОТ | 100 м2 изолируемой поверхности | 0.7 | 1028.6 | 59.59 | 26.68 | 0.61 | 720 | 42 | 19
51 | ТЕР12-01-002-09 Приказ Минстроя России от 12.11.14 №703/пр | Устройство кровель плоских из наплавляемых материалов: в два слоя (МДС35-IV п.4.7. При ремонте и реконструкции зданий и сооружений работы, аналогичные технологическим процессам в новом строительстве ОЗП=1,15; ЭМ=1,25 к расх.; ЗПМ=1,25; ТЗ=1,15; ТЗМ=1,25) НР (151 руб.): 120%*0,9 от ФОТ СП (77 руб.): 65%*0,85 от ФОТ | 100 м2 кровли | 0.7 | 9327.34 | 196.35 | 66.84 | 4.09 | 6529 | 137 | 47 | 3
52 | ТССЦ-101-1961 Приказ Минстроя России от 12.11.14 №703/пр | Изопласт К ЭКП-4,5 | м2 | -79.8 | 41.89 |  |  |  | -3343
53 | ТССЦ-101-1962 Приказ Минстроя России от 12.11.14 №703/пр | Изопласт П ЭПП-4,0 | м2 | -81.2 | 35.65 |  |  |  | -2895
54 | ТССЦ-101-3360 Приказ Минстроя России от 12.11.14 №703/пр | Унифлекс ЭКП-4,5, сланец серый | м2 | 79.8 | 40.31 |  |  |  | 3217
55 | ТССЦ-101-3380 Приказ Минстроя России от 12.11.14 №703/пр | Унифлекс ЭПП | м2 | 81.2 | 31.02 |  |  |  | 2519
56 | ТЕР12-01-004-01 Приказ Минстроя России от 12.11.14 №703/пр | Устройство примыканий рулонных и мастичных кровель к стенам и парапетам высотой: до 600 мм без фартуков (МДС35-IV п.4.7. При ремонте и реконструкции зданий и сооружений работы, аналогичные технологическим процессам в новом строительстве ОЗП=1,15; ЭМ=1,25 к расх.; ЗПМ=1,25; ТЗ=1,15; ТЗМ=1,25) НР (77 руб.): 120%*0,9 от ФОТ СП (39 руб.): 65%*0,85 от ФОТ | 100 м примыканий | 0.2 | 4667.2 | 348.47 | 209.15 | 4.9 | 933 | 70 | 42 | 1
57 | ТССЦ-101-1746 Приказ Минстроя России от 12.11.14 №703/пр | Рубероид кровельный с мелкой посыпкой РМ-350 | м2 | -50.4 | 6.26 |  |  |  | -316
58 | ТССЦ-101-3360 Приказ Минстроя России от 12.11.14 №703/пр | Унифлекс ЭКП-4,5, сланец серый | м2 | 50.4 | 40.31 |  |  |  | 2032
59 | ТЕР12-01-010-01 Приказ Минстроя России от 12.11.14 №703/пр | Устройство мелких покрытий (брандмауэры, парапеты, свесы и т.п.) из листовой оцинкованной стали (МДС35-IV п.4.7. При ремонте и реконструкции зданий и сооружений работы, аналогичные технологическим процессам в новом строительстве ОЗП=1,15; ЭМ=1,25 к расх.; ЗПМ=1,25; ТЗ=1,15; ТЗМ=1,25) НР (416 руб.): 120%*0,9 от ФОТ СП (213 руб.): 65%*0,85 от ФОТ | 100 м2 покрытия | 0.275 | 12044.7 | 1397.77 | 44.85 | 4.09 | 3312 | 384 | 12 | 1
вывоз мусора
60 | ТССЦпг01-01-01-043 Приказ Минстроя России от 12.11.14 №703/пр | Погрузочные работы при автомобильных перевозках: мусора строительного с погрузкой экскаваторами емкостью ковша до 0,5 м3 НР 0% от ФОТ СП 0% от ФОТ | 1 т груза | 1.7926 | 3.64 |  |  |  | 7
61 | ТССЦпг03-21-01-015 Приказ Минстроя России от 12.11.14 №703/пр | Перевозка грузов автомобилями-самосвалами грузоподъемностью 10 т, работающих вне карьера, на расстояние: до 15 км I класс груза НР 0% от ФОТ СП 0% от ФОТ | 1 т груза | 1.7926 | 13.56 |  | 13.56 |  | 24 |  | 24
Итого прямые затраты по смете в ценах 2001г. | [8 empty] | 428538 | 35360 | 12761 | 970
Накладные расходы | [8 empty] | 38198
В том числе, справочно:
83% ФОТ (от 1640) (Поз. 1-2, 11, 16-19, 21-22, 24-25, 31, 35-38, 40-41, 43, 52-55, 57-58) | [8 empty] | 1361
100%*0,9 ФОТ (от 1825) (Поз. 8) | [8 empty] | 1643
105%*0,9 ФОТ (от 111) (Поз. 10) | [8 empty] | 105
110%*0,9 ФОТ (от 3162) (Поз. 3, 26, 44) | [8 empty] | 3130
120%*0,9 ФОТ (от 29592) (Поз. 4-7, 9, 12-15, 20, 23, 27-30, 32-34, 39, 42, 45-51, 56, 59) | [8 empty] | 31959
Сметная прибыль | [8 empty] | 20444
В том числе, справочно:
65% ФОТ (от 1640) (Поз. 1-2, 11, 16-19, 21-22, 24-25, 31, 35-38, 40-41, 43, 52-55, 57-58) | [8 empty] | 1066
65%*0,85 ФОТ (от 29703) (Поз. 4-7, 9, 12-15, 20, 23, 27-30, 32-34, 39, 42, 45-51, 56, 59, 10) | [8 empty] | 16411
70%*0,85 ФОТ (от 4987) (Поз. 3, 26, 44, 8) | [8 empty] | 2967
Итоги по смете:
Крыши, кровли (ремонтно-строительные) | [8 empty] | 26951
Работы по реконструкции зданий и сооружений (усиление и замена существующих конструкций, разборка и возведение отдельных конструктивных элементов) | [8 empty] | 8954
Кровли | [8 empty] | 429760
Теплоизоляционные работы | [8 empty] | 21017
Бетонные и железобетонные монолитные конструкции в промышленном строительстве | [8 empty] | 467
Погрузо-разгрузочные работы | [8 empty] | 7
Перевозка грузов автотранспортом | [8 empty] | 24
Итого | [8 empty] | 487180
В том числе:
Материалы | [8 empty] | 380410
Машины и механизмы | [8 empty] | 12761
ФОТ | [8 empty] | 36330
Накладные расходы | [8 empty] | 38198
Сметная прибыль | [8 empty] | 20444
Перевод в текущий уровень цен 487 180 * 4,17 | [8 empty] | 2031540.6
НДС 18 % | [8 empty] | 365677.31
ВСЕГО по смете | [8 empty] | 2397217.91