## ЛСР 13 граф
СОГЛАСОВАНО: | [8 empty] | УТВЕРЖДАЮ:
________________ | [8 empty] | ________________
" _____ " ________________ 2014 г. | [8 empty] | "______ " _______________2014 г.
Ремонт улиц Советского района ГО г. Уфа РБ (ул. Бабушкина, ул. Бессонова, ул. Н.Дмитриева, ул. Районная, б-р Х.Давлетшиной, ул. Айская, ул. Революционная)
(наименование стройки)
ЛОКАЛЬНЫЙ СМЕТНЫЙ РАСЧЕТ № 2
(локальная смета)
| на | Ремонт ул. Бессонова
(наименование работ и затрат, наименование объекта)
Основание:
|  | Сметная стоимость строительных работ _______________________________________________________________________________________________ |  | ___________________________26 656,414 |  | тыс. руб.
|  | Средства на оплату труда _______________________________________________________________________________________________ |  | ___________________________127,364 |  | тыс. руб.
|  | Сметная трудоемкость _______________________________________________________________________________________________ |  | _______________________________________________________________________________________________10160,51 |  | чел.час
Составлен(а) в текущих (прогнозных) ценах по состоянию на ______________
№ пп | Обоснование | Наименование | Ед. изм. | Кол. | Стоимость единицы, руб. |  |  |  | Общая стоимость, руб.
[5 empty] | Всего | В том числе |  |  | Всего | В том числе
[6 empty] | Осн.З/п | Эк.Маш. | З/пМех |  | Осн.З/п | Эк.Маш. | З/пМех
1 | 2 | 3 | 4 | 5 | 6 | 7 | 8 | 9 | 10 | 11 | 12 | 13
Раздел 1. Дорожные работы
1 | ТЕР27-04-005-01 Приказ Минстроя РБ от 23.07.10 №174 | Устройство оснований толщиной 15 см из щебня фракции 40-70 мм при укатке каменных материалов с пределом прочности на сжатие свыше 98,1 МПа (1000 кгс/см2): однослойных НР (6758,19 руб.): 142% от ФОТ СП (3843,13 руб.): 95%*0,85 от ФОТ | 1000 м2 основания | 3.5 | 45019.89 | 385.21 | 5464.1 | 797.22 | 157569.62 | 1348.24 | 19124.35 | 2790.27
2 | ТЕР27-04-005-04 Приказ Минстроя РБ от 23.07.10 №174 | На каждый 1 см изменения толщины слоя добавлять к расценке 27-04-005-01 до 20 см. (ПЗ=5 (ОЗП=5; ЭМ=5 к расх.; ЗПМ=5; МАТ=5 к расх.; ТЗ=5; ТЗМ=5)) НР (1042,22 руб.): 142% от ФОТ СП (592,67 руб.): 95%*0,85 от ФОТ | 1000 м2 основания | 3.5 | 13280.75 |  | 1268.55 | 182.35 | 46482.63 |  | 4439.93 | 638.23
3 | ТЕР27-06-026-01 Приказ Минстроя РБ от 23.07.10 №174 | Розлив вяжущих материалов 38,85 = 1 505,57 - 1,03 x 1 424,00 НР (195,62 руб.): 142% от ФОТ СП (111,24 руб.): 95%*0,85 от ФОТ | 1 т | 12.95 | 38.85 |  | 38.85 | 9.25 | 503.11 |  | 503.11 | 119.79
4 | ТСЦ-101-1797 Приказ Минстроя РБ от 23.07.10 №174 | Эмульсия битумно-дорожная | т | 13.3385 | 1873.95 |  |  |  | 24995.68
5 | ТЕР27 тех.часть п.1.8 | Доставка эмульсии до 15 км (ПЗ=15 (ОЗП=15; ЭМ=15 к расх.; ЗПМ=15; МАТ=15 к расх.; ТЗ=15; ТЗМ=15)) НР (203,02 руб.): 142% от ФОТ СП (115,45 руб.): 95%*0,85 от ФОТ | 1 т | 12.95 | 40.65 |  | 40.65 | 9.6 | 526.42 |  | 526.42 | 124.32
6 | ТЕР27-06-020-03 Приказ Минстроя РБ от 23.07.10 №174 | Устройство покрытия толщиной 4 см из горячих асфальтобетонных смесей плотных крупнозернинистых типа АБ, плотность каменных материалов: 2,5-2,9 т/м3 НР (4479,76 руб.): 142% от ФОТ СП (2547,47 руб.): 95%*0,85 от ФОТ | 1000 м2 покрытия | 3.5 | 63874.02 | 465.73 | 2426.13 | 318.06 | 223559.07 | 1630.06 | 8491.46 | 1113.21
7 | ТЕР27-06-021-03 Приказ Минстроя РБ от 23.07.10 №174 | На каждые 0,5 см изменения толщины покрытия добавлять : к расценке 27-06-020-03 до 8 см. (ПЗ=8 (ОЗП=8; ЭМ=8 к расх.; ЗПМ=8; МАТ=8 к расх.; ТЗ=8; ТЗМ=8)) НР (49,84 руб.): 142% от ФОТ СП (28,34 руб.): 95%*0,85 от ФОТ | 1000 м2 покрытия | 3.5 | 60777.44 | 8.72 | 25.28 |  | 212721.04 | 30.52 | 88.48
8 | ТЕР27-06-020-03 Приказ Минстроя РБ от 23.07.10 №174 | Устройство покрытия толщиной 4 см из горячих асфальтобетонных смесей плотных крупнозернинистых типа АБ, плотность каменных материалов: 2,5-2,9 т/м3 НР (7679,57 руб.): 142% от ФОТ СП (4367,08 руб.): 95%*0,85 от ФОТ | 1000 м2 покрытия | 6 | 63874.02 | 465.73 | 2426.13 | 318.06 | 383244.12 | 2794.38 | 14556.78 | 1908.36
9 | ТЕР27-06-021-03 Приказ Минстроя РБ от 23.07.10 №174 | На каждые 0,5 см изменения толщины покрытия добавлять : к расценке 27-06-020-03 до 6 см. (ПЗ=4 (ОЗП=4; ЭМ=4 к расх.; ЗПМ=4; МАТ=4 к расх.; ТЗ=4; ТЗМ=4)) НР (42,71 руб.): 142% от ФОТ СП (24,29 руб.): 95%*0,85 от ФОТ | 1000 м2 покрытия | 6 | 30388.72 | 4.36 | 12.64 |  | 182332.32 | 26.16 | 75.84
10 | ТЕР27-03-004-01 Приказ Минстроя РБ от 23.07.10 №174 | Устройство выравнивающего слоя из асфальтобетонной смеси: с применением укладчиков асфальтобетона 3 093,13 = 69 073,40 - 101 x 653,27 НР (13297,99 руб.): 142% от ФОТ СП (7562,06 руб.): 95%*0,85 от ФОТ | 100 т смеси | 12.96 | 3093.13 | 268.64 | 2695.51 | 359.7 | 40086.96 | 3481.57 | 34933.81 | 4661.71
11 | ТСЦ-410-0006 Приказ Минстроя РБ от 23.07.10 №174 | Асфальтобетонные смеси дорожные, аэродромные и асфальтобетон (горячие и теплые для плотного асфальтобетона мелко и крупнозернистые, песчаные), марка: II, тип Б | т | 13.09 | 632.56 |  |  |  | 8280.21
12 | ТЕР27-06-020-01 Приказ Минстроя РБ от 23.07.10 №174 | Устройство покрытия толщиной 4 см из горячих асфальтобетонных смесей плотных мелкозернистых типа АБВ, плотность каменных материалов: 2,5-2,9 т/м3 3 274,77 = 67 070,38 - 96,6 x 660,41 НР (19198,94 руб.): 142% от ФОТ СП (10917,71 руб.): 95%*0,85 от ФОТ | 1000 м2 покрытия | 15 | 3274.77 | 465.73 | 2426.13 | 318.06 | 49121.55 | 6985.95 | 36391.95 | 4770.9
13 | ТЕР27-06-021-01 Приказ Минстроя РБ от 23.07.10 №174 | На каждые 0,5 см изменения толщины покрытия добавлять: к расценке 27-06-020-01 до 5 см. 6,65 = 7 997,61 - 12,1 x 660,41 (ПЗ=2 (ОЗП=2; ЭМ=2 к расх.; ЗПМ=2; МАТ=2 к расх.; ТЗ=2; ТЗМ=2)) НР (53,41 руб.): 142% от ФОТ СП (30,37 руб.): 95%*0,85 от ФОТ | 1000 м2 покрытия | 15 | 13.3 | 2.18 | 6.7 |  | 199.5 | 32.7 | 100.5
14 | ТСЦ-410-0047 И2- Приказ Гос.ком. РБ по стрит. от 24.01.13 №17 | Асфальтобетон щебеночно-мастичный, вид ЩМА-15 | т | 1812 | 846.17 |  |  |  | 1533260.04
15 | ТЕР27-02-010-04 Приказ Минстроя РБ от 23.07.10 №174 | Установка бортовых камней природных: при других видах покрытий (1720 м новый, 50 м б/у) 3 954,56 = 47 979,56 - 100 x 440,25 НР (50130,73 руб.): 142% от ФОТ СП (28507,44 руб.): 95%*0,85 от ФОТ | 100 м бортового камня | 26.54 | 3954.56 | 1145.59 | 81.7 | 11.1 | 104954.02 | 30403.96 | 2168.32 | 294.59
16 | счет Приказ Минстроя РБ от 23.07.10 №174 | Камни бортовые из горных пород, марка: 1ГП | п.м | 2654 | 311.71 |  |  |  | 827278.34
17 | ТЕР27-02-010-02 Приказ Минстроя РБ от 23.07.10 №174 | Установка бортовых камней бетонных: при других видах покрытий 3 260,73 = 3 622,27 + (5,074 - 5,9) x 416,33 + (0,0198 - 0,06) x 439,06 НР (8144,79 руб.): 142% от ФОТ СП (4631,63 руб.): 95%*0,85 от ФОТ | 100 м бортового камня | 6.05 | 3260.73 | 813.3 | 81.7 | 11.1 | 19727.42 | 4920.47 | 494.29 | 67.16
18 | ТСЦ-403-8129 И3-Приказ Минстроя России от 14.03.2014 № 97/пр | Камни железобетонные бортовые БР 300.45.18 /бетон В30 (М400), объем 0,234 м3, расход арматуры 6,86 кг/ (ГОСТ 6665-91) | шт. | 605 | 295.63 |  |  |  | 178856.15
Тротуар
19 | ТЕР27-02-010-02 Приказ Минстроя РБ от 23.07.10 №174 | Установка бортовых камней бетонных: при других видах покрытий 3 260,73 = 3 622,27 + (5,074 - 5,9) x 416,33 + (0,0198 - 0,06) x 439,06 НР (46337,77 руб.): 142% от ФОТ СП (26350,53 руб.): 95%*0,85 от ФОТ | 100 м бортового камня | 34.42 | 3260.73 | 813.3 | 81.7 | 11.1 | 112234.33 | 27993.79 | 2812.11 | 382.06
20 | ТСЦ-403-8023 И2- Приказ Гос.ком. РБ по стрит. от 24.01.13 №17 | Камни бортовые: БР 100.20.8 / бетон В22,5 (М300), объем 0,016 м3/ (ГОСТ 6665-91) | шт. | 3442 | 17.23 |  |  |  | 59305.66
21 | ТЕР27-07-001-03 И2- Приказ Гос.ком. РБ по стрит. от 24.01.13 №17 | Устройство асфальтобетонных покрытий дорожек и тротуаров двухслойных: нижний слой из крупнозернистой асфальтобетонной смеси толщиной 4,0 см 277,55 = 7 130,49 + (0,053 - 0,06) x 1 424,00 - 10,7 x 639,53 НР (11153,76 руб.): 142% от ФОТ СП (6342,72 руб.): 95%*0,85 от ФОТ | 100 м2 покрытия | 54.87 | 277.55 | 124.15 | 77.93 | 0.33 | 15229.17 | 6812.11 | 4276.02 | 18.11
22 | ТЕР27-07-001-04 И2- Приказ Гос.ком. РБ по стрит. от 24.01.13 №17 | Устройство асфальтобетонных покрытий дорожек и тротуаров двухслойных: верхний слой из асфальтобетонной смеси толщиной 4,0 см 291,58 = 4 829,34 + (0,08 - 0,06) x 1 424,00 - 7,14 x 639,53 НР (11153,76 руб.): 142% от ФОТ СП (6342,72 руб.): 95%*0,85 от ФОТ | 100 м2 покрытия | 54.87 | 291.58 | 124.15 | 53.51 | 0.33 | 15998.99 | 6812.11 | 2936.09 | 18.11
23 | ТСЦ-410-0006 Приказ Минстроя РБ от 23.07.10 №174 | Асфальтобетонные смеси дорожные, аэродромные и асфальтобетон (горячие и теплые для плотного асфальтобетона мелко и крупнозернистые, песчаные), марка: II, тип Б | т | 1044.18 | 632.56 |  |  |  | 660506.5
24 | ТЕР27-04-003-01 Приказ Минстроя РБ от 23.07.10 №174 | Устройство оснований и покрытий из песчано-гравийных смесей: однослойных толщиной 12 см. НР (2226,53 руб.): 142% от ФОТ СП (1266,14 руб.): 95%*0,85 от ФОТ | 1000 м2 основания или покрытия | 1.536 | 3485.78 | 489.51 | 2952.17 | 398.16 | 5354.16 | 751.89 | 4534.53 | 611.57
25 | ТСЦ-408-0200 Приказ Минстроя РБ от 23.07.10 №174 | Смесь песчано-гравийная природная | м3 | 224.87 | 100.45 |  |  |  | 22588.19
26 | ТЕР27-07-001-03 И2- Приказ Гос.ком. РБ по стрит. от 24.01.13 №17 | Устройство асфальтобетонных покрытий дорожек и тротуаров двухслойных: нижний слой из крупнозернистой асфальтобетонной смеси толщиной 4,0 см 277,55 = 7 130,49 + (0,053 - 0,06) x 1 424,00 - 10,7 x 639,53 НР (3122,31 руб.): 142% от ФОТ СП (1775,54 руб.): 95%*0,85 от ФОТ | 100 м2 покрытия | 15.36 | 277.55 | 124.15 | 77.93 | 0.33 | 4263.17 | 1906.94 | 1197 | 5.07
27 | ТЕР27-07-001-04 И2- Приказ Гос.ком. РБ по стрит. от 24.01.13 №17 | Устройство асфальтобетонных покрытий дорожек и тротуаров двухслойных: верхний слой из песчаной асфальтобетонной смеси толщиной 4,0 см 291,58 = 4 829,34 + (0,08 - 0,06) x 1 424,00 - 7,14 x 639,53 НР (3122,31 руб.): 142% от ФОТ СП (1775,54 руб.): 95%*0,85 от ФОТ | 100 м2 покрытия | 15.36 | 291.58 | 124.15 | 53.51 | 0.33 | 4478.67 | 1906.94 | 821.91 | 5.07
28 | ТСЦ-410-0006 Приказ Минстроя РБ от 23.07.10 №174 | Асфальтобетонные смеси дорожные, аэродромные и асфальтобетон (горячие и теплые для плотного асфальтобетона мелко и крупнозернистые, песчаные), марка: II, тип Б | т | 292.3 | 632.56 |  |  |  | 184897.29
Итого прямые затраты по разделу в ценах 2001г. | [8 empty] | 5078554.33 | 97837.79 | 138472.9 | 17528.53
Итого прямые затраты по разделу с учетом коэффициентов к итогам (За стесненность ОЗП=15%; ЭМ=15%; ЗПМ=15%; ТЗ=15%; ТЗМ=15% (Поз. 1-3, 5-10, 12-13, 15, 17, 19, 21-22, 24, 26-27)) | [8 empty] | 5114000.94 | 112513.46 | 159243.84 | 20157.81
Накладные расходы | [8 empty] | 188393.2
Сметная прибыль | [8 empty] | 107132.05
Итоги по разделу 1 Дорожные работы :
Автомобильные дороги | [8 empty] | 5409526.19
Итого | [8 empty] | 5409526.19
В том числе:
Материалы | [8 empty] | 4842243.64
Машины и механизмы | [8 empty] | 159243.84
ФОТ | [8 empty] | 132671.27
Накладные расходы | [8 empty] | 188393.2
Сметная прибыль | [8 empty] | 107132.05
Итого по разделу 1 Дорожные работы | [8 empty] | 5409526.19
ИТОГИ ПО СМЕТЕ:
Итого прямые затраты по смете в ценах 2001г. | [8 empty] | 5078554.33 | 97837.79 | 138472.9 | 17528.53
Итого прямые затраты по смете с учетом коэффициентов к итогам (За стесненность ОЗП=15%; ЭМ=15%; ЗПМ=15%; ТЗ=15%; ТЗМ=15% (Поз. 1-3, 5-10, 12-13, 15, 17, 19, 21-22, 24, 26-27)) | [8 empty] | 5114000.94 | 112513.46 | 159243.84 | 20157.81
Накладные расходы | [8 empty] | 188393.2
Сметная прибыль | [8 empty] | 107132.05
Итоги по смете:
Автомобильные дороги | [8 empty] | 5409526.19
Итого | [8 empty] | 5409526.19
В том числе:
Материалы | [8 empty] | 4842243.64
Машины и механизмы | [8 empty] | 159243.84
ФОТ | [8 empty] | 132671.27
Накладные расходы | [8 empty] | 188393.2
Сметная прибыль | [8 empty] | 107132.05
Индекс перевода в текущие цены 5 409 526,19 * 4,35 | [8 empty] | 23531438.93
Итого с учетом договорного коэффициента К=0,96 | [8 empty] | 22590181.3728
НДС 18% | [8 empty] | 4066232.6471
ВСЕГО по смете | [8 empty] | 26656414.0199
Составил: ___________________________
(должность, подпись, расшифровка)
Проверил: ___________________________
(должность, подпись, расшифровка)