## ЛСР 13 граф
СОГЛАСОВАНО: | [8 empty] | УТВЕРЖДАЮ:
________________ | [8 empty] | ________________
" _____ " ________________ 2014 г. | [8 empty] | "______ " _______________2014 г.
(наименование стройки)
ЛОКАЛЬНЫЙ СМЕТНЫЙ РАСЧЕТ №
(локальная смета)
| на | Автопрофилакторий
(наименование работ и затрат, наименование объекта)
Основание:
|  | Сметная стоимость строительных работ _______________________________________________________________________________________________ |  | ___________________________2968,912 |  | тыс. руб.
|  | Средства на оплату труда _______________________________________________________________________________________________ |  | ___________________________47,169 |  | тыс. руб.
|  | Сметная трудоемкость _______________________________________________________________________________________________ |  | _______________________________________________________________________________________________4148,81 |  | чел.час
Составлен(а) в текущих (прогнозных) ценах по состоянию на ______________
№ пп | Обоснование | Наименование | Ед. изм. | Кол. | Стоимость единицы, руб. |  |  |  | Общая стоимость, руб.
[5 empty] | Всего | В том числе |  |  | Всего | В том числе
[6 empty] | Осн.З/п | Эк.Маш. | З/пМех |  | Осн.З/п | Эк.Маш. | З/пМех
1 | 2 | 3 | 4 | 5 | 6 | 7 | 8 | 9 | 10 | 11 | 12 | 13
Раздел 1. Облицовка стен профнастилом
1 | ТЕР15-01-062-02 Приказ Минстроя России от 12.11.14 №703/пр | Облицовка стен прфнастилом по металлокаркасу. Наружная облицовка поверхности стен в горизонтальном исполнении по металлическому каркасу (с его устройством): металлосайдингом без пароизоляционного слоя 12 603,29 = 30 077,42 - 55 x 8,53 - 118 x 144,11 НР (5853 руб.): 95%=105%*0.9 от ФОТ СП (2896 руб.): 47%=55%*0.85 от ФОТ | 100 м2 поверхности облицовки | 4,9775 497,75 / 100 | 12603.29 | 1232.87 | 177.72 | 4.74 | 62733 | 6137 | 885 | 24
2 | ТССЦ-101-3860 Приказ Минстроя России от 12.11.14 №703/пр | Профилированный настил окрашенный С10-1000-0,6 | т | 2,7874 5,6/1000*497,75 | 21295.97 |  |  |  | 59360
3 | ТССЦ-101-2404 Приказ Минстроя России от 12.11.14 №703/пр | Угол наружный, внутренний из оцинкованной стали с полимерным покрытием | п.м | 275,5 217,60+57,90 | 8.53 |  |  |  | 2350
4 | ТЕР15-01-062-02 Приказ Минстроя России от 12.11.14 №703/пр | Облицовка карнизов профнастилом по металлокаркасу. Наружная облицовка поверхности стен в горизонтальном исполнении по металлическому каркасу (с его устройством): металлосайдингом без пароизоляционного слоя 12 603,29 = 30 077,42 - 55 x 8,53 - 118 x 144,11 НР (658 руб.): 95%=105%*0.9 от ФОТ СП (326 руб.): 47%=55%*0.85 от ФОТ | 100 м2 поверхности облицовки | 0,5599 55,99 / 100 | 12603.29 | 1232.87 | 177.72 | 4.74 | 7057 | 690 | 100 | 3
5 | ТССЦ-101-3860 Приказ Минстроя России от 12.11.14 №703/пр | Профилированный настил окрашенный С10-1000-0,6 | т | 0,313544 5,6/1000*55,99 | 21295.97 |  |  |  | 6677
6 | ТЕР15-01-070-01 Приказ Минстроя России от 12.11.14 №703/пр | Облицовка: оконных проемов в наружных стенах откосной планкой из оцинкованной стали с полимерным покрытием с устройством водоотлива оконного из оцинкованной стали с полимерным покрытием НР (157 руб.): 95%=105%*0.9 от ФОТ СП (78 руб.): 47%=55%*0.85 от ФОТ | 1 м2 проемов | 9.07 | 157.66 | 18.2 | 0.38 |  | 1430 | 165 | 3
7 | ТЕР15-01-062-02 Приказ Минстроя России от 12.11.14 №703/пр | Облицовка откосов ворот из листа прфилированноого по металлокаркасу. Наружная облицовка поверхности стен в горизонтальном исполнении по металлическому каркасу (с его устройством): металлосайдингом без пароизоляционного слоя 13 072,44 = 30 077,42 - 118 x 144,11 НР (457 руб.): 95%=105%*0.9 от ФОТ СП (226 руб.): 47%=55%*0.85 от ФОТ | 100 м2 поверхности облицовки | 0,3888 38,88 / 100 | 13072.44 | 1232.87 | 177.72 | 4.74 | 5083 | 479 | 69 | 2
8 | ТССЦ-101-3860 Приказ Минстроя России от 12.11.14 №703/пр | Профилированный настил окрашенный С10-1000-0,6 | т | 0,217728 5,6/1000*38,88 | 21295.97 |  |  |  | 4637
9 | ТЕР08-07-001-02 Приказ Минстроя России от 12.11.14 №703/пр | Установка и разборка наружных инвентарных лесов высотой до 16 м: трубчатых для прочих отделочных работ НР (2600 руб.): 110%=122%*0.9 от ФОТ СП (1608 руб.): 68%=80%*0.85 от ФОТ | 100 м2 вертикальной проекции для наружных лесов | 4,9775 497,75 / 100 | 1134.32 | 475.02 | 6.14 |  | 5646 | 2364 | 31
Итого прямые затраты по разделу в ценах 2001г. | [8 empty] | 154973 | 9835 | 1088 | 29
Накладные расходы | [8 empty] | 9725
Сметная прибыль | [8 empty] | 5133
Итого по разделу 1 Облицовка стен профнастилом | [8 empty] | 169831
Раздел 2. Кровля
10 | ТЕР08-02-011-01 Приказ Минстроя России от 12.11.14 №703/пр | Кладка участков стен из кирпича с облицовкой кирпичом лицевым профильным: толщиной стен 380 мм при высоте этажей до 4 м (МДС36 п.3.3.1. Демонтаж (разборка) сборных бетонных и железобетонных конструкций ОЗП=0,8; ЭМ=0,8 к расх.; ЗПМ=0,8; МАТ=0 к расх.; ТЗ=0,8; ТЗМ=0,8) НР (486 руб.): 110%=122%*0.9 от ФОТ СП (301 руб.): 68%=80%*0.85 от ФОТ | 1 м3 кладки | 3.78 | 153.94 | 112.31 | 41.63 | 4.58 | 582 | 425 | 157 | 17
11 | ТЕР08-02-011-01 Приказ Минстроя России от 12.11.14 №703/пр | Кладка участков стен из кирпича с облицовкой кирпичом лицевым профильным: толщиной стен 380 мм при высоте этажей до 4 м НР (688 руб.): 110%=122%*0.9 от ФОТ СП (425 руб.): 68%=80%*0.85 от ФОТ | 1 м3 кладки | 4.28 | 310.65 | 140.39 | 52.04 | 5.72 | 1330 | 601 | 223 | 24
12 | ТССЦ-404-0004 Приказ Минстроя России от 12.11.14 №703/пр | Кирпич керамический одинарный, размером 250х120х65 мм, марка 75 | 1000 шт. | 1,7462 (749+997,2) / 1000 | 1310.9 |  |  |  | 2289
13 | ТЕР12-01-002-09 Приказ Минстроя России от 12.11.14 №703/пр | Устройство кровель плоских из наплавляемых материалов: в два слоя НР (1772 руб.): 108%=120%*0.9 от ФОТ СП (903 руб.): 55%=65%*0.85 от ФОТ | 100 м2 кровли | 9,43 943 / 100 | 9288.36 | 170.74 | 53.47 | 3.27 | 87589 | 1610 | 504 | 31
14 | ТЕРр58-16-2 Приказ Минстроя России от 12.11.14 №703/пр | Ремонт цементной стяжки площадью заделки: до 0,5 м2 НР (1121 руб.): 83% от ФОТ СП (878 руб.): 65% от ФОТ | 100 мест | 1,585 158,5 / 100 | 1350.1 | 843.36 | 62.46 | 8.27 | 2140 | 1337 | 99 | 13
15 | ТЕР12-01-004-01 Приказ Минстроя России от 12.11.14 №703/пр | Устройство примыканий рулонных и мастичных кровель к стенам и парапетам высотой: до 600 мм без фартуков НР (281 руб.): 108%=120%*0.9 от ФОТ СП (143 руб.): 55%=65%*0.85 от ФОТ | 100 м примыканий | 0,8488 84,88 / 100 | 4579.92 | 303.02 | 167.32 | 3.92 | 3887 | 257 | 142 | 3
16 | ТЕР12-01-010-01 Приказ Минстроя России от 12.11.14 №703/пр | Устройство мелких покрытий (брандмауэры, парапеты, свесы и т.п.) из листовой оцинкованной стали НР (861 руб.): 108%=120%*0.9 от ФОТ СП (438 руб.): 55%=65%*0.85 от ФОТ | 100 м2 покрытия | 0,654 (5,7+59,7) / 100 | 11853.41 | 1215.45 | 35.88 | 3.27 | 7752 | 795 | 23 | 2
17 | ТЕР12-01-008-01 Приказ Минстроя России от 12.11.14 №703/пр | Устройство обделок на фасадах (наружные подо конники, пояски, балконы и др.): включая водосточные трубы, с изготовлением элементов труб НР (96 руб.): 108%=120%*0.9 от ФОТ СП (49 руб.): 55%=65%*0.85 от ФОТ | 100 м2 фасада (без вычета проемов) | 0,6179 61,79 / 100 | 1293.88 | 144.45 | 2.63 |  | 799 | 89 | 2
Итого прямые затраты по разделу в ценах 2001г. | [8 empty] | 106368 | 5114 | 1150 | 90
Накладные расходы | [8 empty] | 5305
Сметная прибыль | [8 empty] | 3137
Итого по разделу 2 Кровля | [8 empty] | 114810
Раздел 3. Ворота
18 | ТЕР09-04-011-01 Приказ Минстроя России от 12.11.14 №703/пр | Демонтаж каркасов ворот большепролетных зданий, ангаров и др. без механизмов открывания 1 462,42 = 3 754,38 - 0,42 x 135,65 - 4,07 x 548,85 - 0,34 x 1,77 - 0,09 x 6,29 (МДС36 п.3.3.1. Демонтаж (разборка) металлических конструкций ОЗП=0,7; ЭМ=0,7 к расх.; ЗПМ=0,7; МАТ=0 к расх.; ТЗ=0,7; ТЗМ=0,7) НР (893 руб.): 81%=90%*0.9 от ФОТ СП (794 руб.): 72%=85%*0.85 от ФОТ | 1 т конструкций | 2,66112 (443,52*6)/1000 | 566.17 | 412.88 | 153.29 | 1.4 | 1507 | 1099 | 408 | 4
19 | ТЕР09-04-011-01 Приказ Минстроя России от 12.11.14 №703/пр | Монтаж каркасов ворот большепролетных зданий, ангаров и др. без механизмов открывания 1 462,42 = 3 754,38 - 0,42 x 135,65 - 4,07 x 548,85 - 0,34 x 1,77 - 0,09 x 6,29 НР (144 руб.): 81%=90%*0.9 от ФОТ СП (128 руб.): 72%=85%*0.85 от ФОТ | 1 т конструкций | 0,3 300/1000 | 1462.42 | 589.83 | 218.99 | 2 | 439 | 177 | 66 | 1
20 | Прайс-лист | Промышленных секционных ворот ISD01 (3600х3600): (72399/3,69/1,18) МАТ=72399/3,69/1,18 |  | 6 | 16627,39 72399/3,69/1,18 |  |  |  | 99764
Итого прямые затраты по разделу в ценах 2001г. | [8 empty] | 101710 | 1276 | 474 | 5
Накладные расходы | [8 empty] | 1038
Сметная прибыль | [8 empty] | 922
Итого по разделу 3 Ворота | [8 empty] | 103670
Раздел 4. Окна
21 | ТЕР46-04-012-01 Приказ Минстроя России от 12.11.14 №703/пр | Разборка деревянных заполнений проемов: оконных с подоконными досками НР (954 руб.): 99%=110%*0.9 от ФОТ СП (578 руб.): 60%=70%*0.85 от ФОТ | 100 м2 | 0,4694 (14,4+7,2+3+17,28+1,68+3,38) / 100 | 2173.73 | 1928.76 | 244.97 | 126.39 | 1020 | 905 | 115 | 59
22 | ТЕР10-01-034-02 Приказ Минстроя России от 12.11.14 №703/пр | Установка в жилых и общественных зданиях оконных блоков из ПВХ профилей: глухих с площадью проема более 2 м2 НР (679 руб.): 106%=118%*0.9 от ФОТ СП (346 руб.): 54%=63%*0.85 от ФОТ | 100 м2 проемов | 0,4188 (14,4+7,2+3+17,28) / 100 | 10624.8 | 1518.6 | 376.82 | 10.78 | 4450 | 636 | 158 | 5
23 | ТССЦ-203-0939 Приказ Минстроя России от 12.11.14 №703/пр | Блок оконный пластиковый глухой, одностворчатый с однокамерным стеклопакетом (24 мм), площадью более 2 м2 | м2 | 41.88 | 940.82 |  |  |  | 39402
24 | ТЕР10-01-034-01 Приказ Минстроя России от 12.11.14 №703/пр | Установка в жилых и общественных зданиях оконных блоков из ПВХ профилей: глухих с площадью проема до 2 м2 НР (102 руб.): 106%=118%*0.9 от ФОТ СП (52 руб.): 54%=63%*0.85 от ФОТ | 100 м2 проемов | 0,0506 (1,68+3,38) / 100 | 14439.75 | 1886.79 | 412.48 | 28.74 | 731 | 95 | 21 | 1
25 | ТССЦ-203-1005 Приказ Минстроя России от 12.11.14 №703/пр | Блок оконный пластиковый трехстворчатый, глухой, с однокамерным стеклопакетом (24 мм), площадью до 2 м2 | м2 | 5.06 | 1134.53 |  |  |  | 5741
26 | ТЕРр61-7-1 Приказ Минстроя России от 12.11.14 №703/пр | Ремонт штукатурки откосов внутри здания по камню и бетону цементно-известковым раствором: прямолинейных НР (1071 руб.): 79% от ФОТ СП (678 руб.): 50% от ФОТ | 100 м2 отремонтированной поверхности | 0,3108 31,08 / 100 | 6342.06 | 4343.9 | 36.71 | 18.94 | 1971 | 1350 | 11 | 6
27 | ТЕР10-01-035-01 Приказ Минстроя России от 12.11.14 №703/пр | Установка подоконных досок из ПВХ: в каменных стенах толщиной до 0,51 м НР (164 руб.): 106%=118%*0.9 от ФОТ СП (84 руб.): 54%=63%*0.85 от ФОТ | 100 п.м | 0,68 68 / 100 | 4569.72 | 228.43 | 14.43 | 0.65 | 3107 | 155 | 10
28 | ТССЦ-101-2911 Приказ Минстроя России от 12.11.14 №703/пр | Доски подоконные ПВХ, шириной 500 мм | м | 68 | 295.3 |  |  |  | 20080
29 | ТЕРр61-2-1 Приказ Минстроя России от 12.11.14 №703/пр | Ремонт штукатурки внутренних стен по камню известковым раствором площадью отдельных мест: до 1 м2 толщиной слоя до 20 мм НР (159 руб.): 79% от ФОТ СП (101 руб.): 50% от ФОТ | 100 м2 отремонтированной поверхности | 0,088 8,8 / 100 | 3234.41 | 2274.38 | 21.21 | 10.94 | 285 | 200 | 2 | 1
30 | ТЕР15-04-005-07 Приказ Минстроя России от 12.11.14 №703/пр | Окраска поливинилацетатными водоэмульсионными составами высококачественная: по штукатурке стен НР (247 руб.): 95%=105%*0.9 от ФОТ СП (122 руб.): 47%=55%*0.85 от ФОТ | 100 м2 окрашиваемой поверхности | 0,3108 31,08 / 100 | 2127.77 | 836 | 18.5 | 0.49 | 661 | 260 | 6
Итого прямые затраты по разделу в ценах 2001г. | [8 empty] | 77448 | 3601 | 323 | 72
Накладные расходы | [8 empty] | 3377
Сметная прибыль | [8 empty] | 1961
Итого по разделу 4 Окна | [8 empty] | 82786
Раздел 5. Двери
31 | ТЕР46-04-012-03 Приказ Минстроя России от 12.11.14 №703/пр | Разборка деревянных заполнений проемов: дверных и воротных НР (154 руб.): 99%=110%*0.9 от ФОТ СП (94 руб.): 60%=70%*0.85 от ФОТ | 100 м2 | 0,1309 (11,08+2,01) / 100 | 1307.97 | 1063 | 244.97 | 126.39 | 171 | 139 | 32 | 17
32 | ТЕР26-01-042-02 Приказ Минстроя России от 12.11.14 №703/пр | Установка дверей с тепловой изоляцией: в кирпичных стенах НР (347 руб.): 90%=100%*0.9 от ФОТ СП (231 руб.): 60%=70%*0.85 от ФОТ | 100 м2 проемов по наружному обводу коробок | 0,1309 (11,08+2,01) / 100 | 47904.37 | 2940.68 | 850.97 |  | 6271 | 385 | 111
33 | ТССЦ-203-8124 Приказ Минстроя России от 12.11.14 №703/пр | Дверь противопожарная металлическая однопольная ДПМ-01/60, размером 1100х2100 мм | шт. | 5 | 3175.78 |  |  |  | 15879
34 | ТССЦ-203-8118 Приказ Минстроя России от 12.11.14 №703/пр | Дверь противопожарная металлическая однопольная ДПМ-01/30, размером 1000х2100 мм | шт. | 1 | 3144.56 |  |  |  | 3145
35 | ТЕР46-04-012-03 Приказ Минстроя России от 12.11.14 №703/пр | Разборка деревянных заполнений проемов: дверных и воротных НР (42 руб.): 99%=110%*0.9 от ФОТ СП (25 руб.): 60%=70%*0.85 от ФОТ | 100 м2 | 0,0355 (1,57+1,98) / 100 | 1307.97 | 1063 | 244.97 | 126.39 | 46 | 38 | 8 | 4
36 | ТЕР10-01-047-01 Приказ Минстроя России от 12.11.14 №703/пр | Установка блоков из ПВХ в наружных и внутренних дверных проемах: в каменных стенах площадью проема до 3 м2 НР (86 руб.): 106%=118%*0.9 от ФОТ СП (44 руб.): 54%=63%*0.85 от ФОТ | 100 м2 проемов | 0,0355 (1,57+1,98) / 100 | 183952.64 | 2251.2 | 439.26 | 17.15 | 6530 | 80 | 16 | 1
37 | ТССЦ-203-0652 Приказ Минстроя России от 12.11.14 №703/пр | Блоки дверные входные пластиковые с простой коробкой, однопольная с простой фурнитурой, без стеклопакета по типу сэндвич, площадь от 1,5-2 м2 | м2 | 3,55 1,57+1,98 | 1686.01 |  |  |  | 5985
38 | ТЕР46-04-012-03 Приказ Минстроя России от 12.11.14 №703/пр | Разборка деревянных заполнений проемов: дверных и воротных НР (111 руб.): 99%=110%*0.9 от ФОТ СП (67 руб.): 60%=70%*0.85 от ФОТ | 100 м2 | 0,0944 (6,15+1,85+1,44) / 100 | 1307.97 | 1063 | 244.97 | 126.39 | 123 | 100 | 23 | 12
39 | ТЕР10-01-039-01 Приказ Минстроя России от 12.11.14 №703/пр | Установка блоков в наружных и внутренних дверных проемах: в каменных стенах, площадь проема до 3 м2 НР (139 руб.): 106%=118%*0.9 от ФОТ СП (71 руб.): 54%=63%*0.85 от ФОТ | 100 м2 проемов | 0,0944 (6,15+1,85+1,44) / 100 | 5844.35 | 1210.69 | 1851.18 | 185.35 | 552 | 114 | 175 | 17
40 | ТССЦ-203-0199 Приказ Минстроя России от 12.11.14 №703/пр | Блоки дверные однопольные с полотном глухим ДГ 21-9, площадь 1,80 м2; ДГ 21-10, площадь 2,01 м2 | м2 | 8 6,15+1,85 | 314.73 |  |  |  | 2518
41 | ТССЦ-203-0198 Приказ Минстроя России от 12.11.14 №703/пр | Блоки дверные однопольные с полотном глухим ДГ 21-7, площадь 1,39 м2; ДГ 21-8, площадь 1,59 м2 | м2 | 1.44 | 313.76 |  |  |  | 452
42 | ТССЦ-101-0894 Приказ Минстроя России от 12.11.14 №703/пр | Скобяные изделия при заполнении отдельными элементами дверей в помещение однопольных | компл. | 5 | 43.48 |  |  |  | 217
43 | ТЕРр61-7-1 Приказ Минстроя России от 12.11.14 №703/пр | Ремонт штукатурки откосов внутри здания по камню и бетону цементно-известковым раствором: прямолинейных НР (350 руб.): 79% от ФОТ СП (222 руб.): 50% от ФОТ | 100 м2 отремонтированной поверхности | 0,1015 10,15 / 100 | 6342.06 | 4343.9 | 36.71 | 18.94 | 644 | 441 | 4 | 2
44 | ТЕР15-04-005-07 Приказ Минстроя России от 12.11.14 №703/пр | Окраска поливинилацетатными водоэмульсионными составами высококачественная: по штукатурке стен НР (81 руб.): 95%=105%*0.9 от ФОТ СП (40 руб.): 47%=55%*0.85 от ФОТ | 100 м2 окрашиваемой поверхности | 0,1016 10,16 / 100 | 2127.77 | 836 | 18.5 | 0.49 | 216 | 85 | 2
Итого прямые затраты по разделу в ценах 2001г. | [8 empty] | 42749 | 1382 | 371 | 53
Накладные расходы | [8 empty] | 1310
Сметная прибыль | [8 empty] | 793
Итого по разделу 5 Двери | [8 empty] | 44852
Раздел 6. Пол
45 | ТЕР13-06-003-01 Приказ Минстроя России от 12.11.14 №703/пр | Очистка поверхности щетками НР (1567 руб.): 81%=90%*0.9 от ФОТ СП (1161 руб.): 60%=70%*0.85 от ФОТ | 1 м2 очищаемой поверхности | 199.5 | 9.7 | 9.7 |  |  | 1935 | 1935
46 | ТЕР11-01-011-01 Приказ Минстроя России от 12.11.14 №703/пр | Устройство стяжек: цементных толщиной 20 мм НР (702 руб.): 111%=123%*0.9 от ФОТ СП (404 руб.): 64%=75%*0.85 от ФОТ | 100 м2 стяжки | 1,514 151,4 / 100 | 1441.46 | 396.68 | 48 | 20.74 | 2182 | 601 | 73 | 31
47 | ТЕР11-01-011-02 Приказ Минстроя России от 12.11.14 №703/пр | До 80 мм. Устройство стяжек: на каждые 5 мм изменения толщины стяжки добавлять или исключать к расценке 11-01-011-01 (ПЗ=12 (ОЗП=12; ЭМ=12 к расх.; ЗПМ=12; МАТ=12 к расх.; ТЗ=12; ТЗМ=12)) НР (170 руб.): 111%=123%*0.9 от ФОТ СП (98 руб.): 64%=75%*0.85 от ФОТ | 100 м2 стяжки | 1,514 151,4 / 100 | 3110.16 | 60.24 | 103.68 | 41.16 | 4709 | 91 | 157 | 62
48 | ТЕР06-01-015-10 Приказ Минстроя России от 12.11.14 №703/пр | Армирование подстилающих слоев и набетонок НР (84 руб.): 95%=105%*0.9 от ФОТ СП (48 руб.): 55%=65%*0.85 от ФОТ | 1 т | 0.606 | 417.64 | 141.57 | 37.7 | 2.61 | 253 | 86 | 23 | 2
49 | ТССЦ-204-0066 Приказ Минстроя России от 12.11.14 №703/пр | Арматура-сетка из арматурной стали класса А-I диаметром 12-14 мм | т | 0.606 | 6084.77 |  |  |  | 3687
50 | ТЕР11-01-047-01 Приказ Минстроя России от 12.11.14 №703/пр | Устройство покрытий из плит керамогранитных размером: 40х40 см НР (1535 руб.): 111%=123%*0.9 от ФОТ СП (885 руб.): 64%=75%*0.85 от ФОТ | 100 м2 покрытия | 0,401 40,1 / 100 | 21052.85 | 3430.14 | 35.24 | 21.02 | 8442 | 1375 | 14 | 8
51 | ТЕРр57-2-3 Приказ Минстроя России от 12.11.14 №703/пр | Разборка покрытий полов: из керамических плиток НР (308 руб.): 80% от ФОТ СП (262 руб.): 68% от ФОТ | 100 м2 покрытия | 0,4946 49,46 / 100 | 798.78 | 753.2 | 45.58 | 23.52 | 395 | 373 | 22 | 12
52 | ТЕР11-01-047-01 Приказ Минстроя России от 12.11.14 №703/пр | Устройство покрытий из плит керамогранитных размером: 40х40 см НР (1895 руб.): 111%=123%*0.9 от ФОТ СП (1092 руб.): 64%=75%*0.85 от ФОТ | 100 м2 покрытия | 0,4946 49,46 / 100 | 21052.85 | 3430.14 | 35.24 | 21.02 | 10413 | 1697 | 17 | 10
53 | ТЕР11-01-011-01 Приказ Минстроя России от 12.11.14 №703/пр | Устройство стяжек: цементных толщиной 20 мм НР (854 руб.): 111%=123%*0.9 от ФОТ СП (492 руб.): 64%=75%*0.85 от ФОТ | 100 м2 стяжки | 1,843 184,3 / 100 | 1441.46 | 396.68 | 48 | 20.74 | 2657 | 731 | 88 | 38
54 | ТЕР11-01-011-02 Приказ Минстроя России от 12.11.14 №703/пр | До 50 мм. Устройство стяжек: на каждые 5 мм изменения толщины стяжки добавлять или исключать к расценке 11-01-011-01 (ПЗ=6 (ОЗП=6; ЭМ=6 к расх.; ЗПМ=6; МАТ=6 к расх.; ТЗ=6; ТЗМ=6)) НР (104 руб.): 111%=123%*0.9 от ФОТ СП (60 руб.): 64%=75%*0.85 от ФОТ | 100 м2 стяжки | 1,843 184,3 / 100 | 1555.08 | 30.12 | 51.84 | 20.58 | 2866 | 56 | 96 | 38
55 | ТЕР06-01-015-10 Приказ Минстроя России от 12.11.14 №703/пр | Армирование подстилающих слоев и набетонок НР (101 руб.): 95%=105%*0.9 от ФОТ СП (58 руб.): 55%=65%*0.85 от ФОТ | 1 т | 0.737 | 417.64 | 141.57 | 37.7 | 2.61 | 308 | 104 | 28 | 2
56 | ТССЦ-204-0066 Приказ Минстроя России от 12.11.14 №703/пр | Арматура-сетка из арматурной стали класса А-I диаметром 12-14 мм | т | 0.737 | 6084.77 |  |  |  | 4484
57 | ТЕР11-01-039-04 Приказ Минстроя России от 12.11.14 №703/пр | Устройство плинтусов: из плиток керамических НР (235 руб.): 111%=123%*0.9 от ФОТ СП (136 руб.): 64%=75%*0.85 от ФОТ | 100 м плинтуса | 0,748 74,8 / 100 | 2559.47 | 283.91 | 5.26 |  | 1914 | 212 | 4
58 | ТЕРр57-2-1 Приказ Минстроя России от 12.11.14 №703/пр | Разборка покрытий полов: из линолеума и релина НР (24 руб.): 80% от ФОТ СП (20 руб.): 68% от ФОТ | 100 м2 покрытия | 0,256 25,6 / 100 | 116.42 | 112.31 | 4.11 | 2.12 | 30 | 29 | 1 | 1
59 | ТЕР11-01-036-03 Приказ Минстроя России от 12.11.14 №703/пр | Устройство покрытий: из линолеума насухо из готовых ковров на комнату НР (52 руб.): 111%=123%*0.9 от ФОТ СП (30 руб.): 64%=75%*0.85 от ФОТ | 100 м2 покрытия | 0,256 25,6 / 100 | 5687.59 | 180.77 | 52.88 | 5.55 | 1456 | 46 | 14 | 1
60 | ТЕР11-01-040-03 Приказ Минстроя России от 12.11.14 №703/пр | Устройство плинтусов поливинилхлоридных: на винтах самонарезающих НР (23 руб.): 111%=123%*0.9 от ФОТ СП (13 руб.): 64%=75%*0.85 от ФОТ | 100 м плинтуса | 0,2714 27,14 / 100 | 1784.86 | 77.32 | 12.44 |  | 484 | 21 | 3
Итого прямые затраты по разделу в ценах 2001г. | [8 empty] | 46215 | 7357 | 540 | 205
Накладные расходы | [8 empty] | 7653
Сметная прибыль | [8 empty] | 4762
Итого по разделу 6 Пол | [8 empty] | 58630
Раздел 7. Стены
61 | ТЕР08-02-002-03 Приказ Минстроя России от 12.11.14 №703/пр | Кладка перегородок из кирпича: армированных толщиной в 1/2 кирпича при высоте этажа до 4 м НР (26 руб.): 110%=122%*0.9 от ФОТ СП (16 руб.): 68%=80%*0.85 от ФОТ | 100 м2 перегородок (за вычетом проемов) | 0,0125 1,25 / 100 | 3452.94 | 1834.43 | 620.73 | 67.12 | 43 | 23 | 8 | 1
62 | ТССЦ-204-0001 Приказ Минстроя России от 12.11.14 №703/пр | Горячекатаная арматурная сталь гладкая класса А-I, диаметром 6 мм | т | 0.0011 | 8010 |  |  |  | 9
63 | ТССЦ-404-0004 Приказ Минстроя России от 12.11.14 №703/пр | Кирпич керамический одинарный, размером 250х120х65 мм, марка 75 | 1000 шт. | 0.063 | 1310.9 |  |  |  | 83
64 | ТЕРр61-2-1 Приказ Минстроя России от 12.11.14 №703/пр | Ремонт штукатурки внутренних стен по камню известковым раствором площадью отдельных мест: до 1 м2 толщиной слоя до 20 мм НР (942 руб.): 79% от ФОТ СП (597 руб.): 50% от ФОТ | 100 м2 отремонтированной поверхности | 0,5219 (2,07+50,12) / 100 | 3234.41 | 2274.38 | 21.21 | 10.94 | 1688 | 1187 | 11 | 6
65 | ТЕРр62-7-4 Приказ Минстроя России от 12.11.14 №703/пр | Улучшенная масляная окраска ранее окрашенных стен: за два раза с расчисткой старой краски до 10% 576,05 = 918,24 - 0,0202 x 14 369,00 - 0,002 x 25 968,09 НР (1073 руб.): 80% от ФОТ СП (671 руб.): 50% от ФОТ | 100 м2 окрашиваемой поверхности | 3,7886 378,86 / 100 | 576.05 | 352.28 | 8.43 | 1.63 | 2182 | 1335 | 32 | 6
66 | ТССЦ-101-2416 Приказ Минстроя России от 12.11.14 №703/пр | Грунтовка «Бетоконтакт», КНАУФ | кг | 7.6 | 24.6 |  |  |  | 187
67 | ТССЦ-113-0246 Приказ Минстроя России от 12.11.14 №703/пр | Эмаль ПФ-115 серая | т | 0.0765 | 21463 |  |  |  | 1642
68 | ТЕРр62-16-1 Приказ Минстроя России от 12.11.14 №703/пр | Окрашивание водоэмульсионными составами поверхностей стен, ранее окрашенных: известковой или клеевой краской, с расчисткой старой краски более 35% НР (1966 руб.): 80% от ФОТ СП (1229 руб.): 50% от ФОТ | 100 м2 окрашиваемой поверхности | 8,1322 813,22 / 100 | 1808.49 | 300.63 | 8.43 | 1.63 | 14707 | 2445 | 69 | 13
69 | ТЕРр63-7-5 Приказ Минстроя России от 12.11.14 №703/пр | Разборка облицовки стен: из керамических глазурованных плиток НР (300 руб.): 77% от ФОТ СП (195 руб.): 50% от ФОТ | 100 м2 поверхности облицовки | 0,508 50,8 / 100 | 940.08 | 739.29 | 200.79 | 25.65 | 478 | 376 | 102 | 13
70 | ТЕР15-01-016-02 Приказ Минстроя России от 12.11.14 №703/пр | Наружная облицовка по бетонной поверхности керамическими отдельными плитками: на цементном растворе стен НР (1777 руб.): 95%=105%*0.9 от ФОТ СП (879 руб.): 47%=55%*0.85 от ФОТ | 100 м2 облицованной поверхности | 0,508 50,8 / 100 | 12545.31 | 3659.74 | 48.8 | 21.09 | 6373 | 1859 | 25 | 11
71 | ТЕР10-05-009-01 Приказ Минстроя России от 12.11.14 №703/пр | Облицовка стен по системе «КНАУФ» по одинарному металлическому каркасу из ПН и ПС профилей гипсокартонными листами в один слой (С 625): оконным проемом 3 901,95 = 6 407,49 - 7 x 14,98 - 10 x 14,18 - 60 x 1,71 - 4 x 8,08 - 37 x 2,93 - 83 x 0,18 - 82 x 1,88 - 116 x 0,91 - 107 x 16,27 НР (452 руб.): 106%=118%*0.9 от ФОТ СП (230 руб.): 54%=63%*0.85 от ФОТ | 100 м2 стен (за вычетом проемов) | 0,5227 52,27 / 100 | 3901.95 | 814.37 | 5.22 |  | 2040 | 426 | 3
72 | ТССЦ-101-3433 Приказ Минстроя России от 12.11.14 №703/пр | Панели декоративные пластиковые «Кронапласт», размером 2700х370х8 мм | м2 | 52.27 | 72.27 |  |  |  | 3778
73 | ТЕР10-05-009-01 Приказ Минстроя России от 12.11.14 №703/пр | Облицовка стен по системе «КНАУФ» по одинарному металлическому каркасу из ПН и ПС профилей гипсокартонными листами в один слой (С 625): оконным проемом 3 901,95 = 6 407,49 - 7 x 14,98 - 10 x 14,18 - 60 x 1,71 - 4 x 8,08 - 37 x 2,93 - 83 x 0,18 - 82 x 1,88 - 116 x 0,91 - 107 x 16,27 НР (409 руб.): 106%=118%*0.9 от ФОТ СП (208 руб.): 54%=63%*0.85 от ФОТ | 100 м2 стен (за вычетом проемов) | 0,4745 47,45 / 100 | 3901.95 | 814.37 | 5.22 |  | 1851 | 386 | 2
74 | ТССЦ-101-3014 Приказ Минстроя России от 12.11.14 №703/пр | Панели декоративные МДФ размером 2700х148х7 мм | м2 | 47.45 | 72.81 |  |  |  | 3455
Итого прямые затраты по разделу в ценах 2001г. | [8 empty] | 38516 | 8037 | 252 | 50
Накладные расходы | [8 empty] | 6945
Сметная прибыль | [8 empty] | 4025
Итого по разделу 7 Стены | [8 empty] | 49486
Раздел 8. Потолок
75 | ТЕРр53-14-1 Приказ Минстроя России от 12.11.14 №703/пр | Заделка трещин в кирпичных стенах: цементным раствором НР (41 руб.): 86% от ФОТ СП (34 руб.): 70% от ФОТ | 10 м трещин | 1,55 15,5 / 10 | 39.55 | 30.73 |  |  | 61 | 48
76 | ТЕРр61-4-1 Приказ Минстроя России от 12.11.14 №703/пр | Ремонт штукатурки потолков по камню известковым раствором площадью отдельных мест: до 1 м2 толщиной слоя до 20 мм НР (634 руб.): 79% от ФОТ СП (402 руб.): 50% от ФОТ | 100 м2 отремонтированной поверхности | 0,3065 30,65 / 100 | 3613.85 | 2605.37 | 22.79 | 11.76 | 1108 | 799 | 7 | 4
77 | ТЕРр62-17-1 Приказ Минстроя России от 12.11.14 №703/пр | Окрашивание водоэмульсионными составами поверхностей потолков, ранее окрашенных: известковой или клеевой краской, с расчисткой старой краски более 35% НР (2927 руб.): 80% от ФОТ СП (1830 руб.): 50% от ФОТ | 100 м2 окрашиваемой поверхности | 9,8062 (129,6+770,02+81) / 100 | 1895.38 | 371.5 | 8.43 | 1.63 | 18586 | 3643 | 83 | 16
78 | ТЕР15-01-047-16 Приказ Минстроя России от 12.11.14 №703/пр | Устройство: потолков реечных алюминиевых 3 942,40 = 32 071,90 - 1050 x 26,79 НР (615 руб.): 95%=105%*0.9 от ФОТ СП (304 руб.): 47%=55%*0.85 от ФОТ | 100 м2 поверхности облицовки | 0,501 50,1 / 100 | 3942.4 | 1288.4 | 156.1 | 4.08 | 1975 | 645 | 78 | 2
79 | ТССЦ-206-1338 Приказ Минстроя России от 12.11.14 №703/пр | Уголок декоративный (пристенный) | м | 30 | 6.81 |  |  |  | 204
80 | ТССЦ-101-3433 Приказ Минстроя России от 12.11.14 №703/пр | Панели декоративные пластиковые «Кронапласт», размером 2700х370х8 мм | м2 | 50.1 | 72.27 |  |  |  | 3621
81 | ТЕР15-01-047-15 Приказ Минстроя России от 12.11.14 №703/пр | Устройство: подвесных потолков типа <Армстронг> по каркасу из оцинкованного профиля НР (162 руб.): 95%=105%*0.9 от ФОТ СП (80 руб.): 47%=55%*0.85 от ФОТ | 100 м2 поверхности облицовки | 0,139 13,9 / 100 | 7446.48 | 1218.25 | 445.81 | 12.41 | 1035 | 169 | 62 | 2
Итого прямые затраты по разделу в ценах 2001г. | [8 empty] | 26590 | 5304 | 230 | 24
Накладные расходы | [8 empty] | 4379
Сметная прибыль | [8 empty] | 2650
Итого по разделу 8 Потолок | [8 empty] | 33619
Раздел 9. Отопление
82 | ТЕРр62-33-1 Приказ Минстроя России от 12.11.14 №703/пр | Окраска масляными составами ранее окрашенных поверхностей радиаторов и ребристых труб отопления: за 1 раз НР (560 руб.): 80% от ФОТ СП (350 руб.): 50% от ФОТ | 100 м2 окрашиваемой поверхности | 1,26559 (119,129+7,43) / 100 | 976.39 | 552.72 | 0.88 |  | 1236 | 700 | 1
Итого прямые затраты по разделу в ценах 2001г. | [8 empty] | 1236 | 700 | 1
Накладные расходы | [8 empty] | 560
Сметная прибыль | [8 empty] | 350
Итого по разделу 9 Отопление | [8 empty] | 2146
Раздел 10. Разное
83 | ТЕРр63-7-5 Приказ Минстроя России от 12.11.14 №703/пр | Разборка облицовки стен: из керамических глазурованных плиток НР (360 руб.): 77% от ФОТ СП (234 руб.): 50% от ФОТ | 100 м2 поверхности облицовки | 0,6093 60,93 / 100 | 940.08 | 739.29 | 200.79 | 25.65 | 573 | 451 | 122 | 16
84 | ТЕР15-01-016-02 Приказ Минстроя России от 12.11.14 №703/пр | Наружная облицовка по бетонной поверхности керамическими отдельными плитками: на цементном растворе стен НР (2131 руб.): 95%=105%*0.9 от ФОТ СП (1054 руб.): 47%=55%*0.85 от ФОТ | 100 м2 облицованной поверхности | 0,6093 60,93 / 100 | 12545.31 | 3659.74 | 48.8 | 21.09 | 7644 | 2230 | 30 | 13
85 | ТЕРр57-2-3 Приказ Минстроя России от 12.11.14 №703/пр | Разборка покрытий полов: из керамических плиток НР (134 руб.): 80% от ФОТ СП (114 руб.): 68% от ФОТ | 100 м2 покрытия | 0,2147 21,47 / 100 | 798.78 | 753.2 | 45.58 | 23.52 | 171 | 162 | 9 | 5
86 | ТЕР11-01-047-01 Приказ Минстроя России от 12.11.14 №703/пр | Устройство покрытий из плит керамогранитных размером: 40х40 см НР (823 руб.): 111%=123%*0.9 от ФОТ СП (474 руб.): 64%=75%*0.85 от ФОТ | 100 м2 покрытия | 0,2147 21,47 / 100 | 21052.85 | 3430.14 | 35.24 | 21.02 | 4520 | 736 | 8 | 5
87 | ТЕРр65-9-11 Приказ Минстроя России от 12.11.14 №703/пр | Замена внутренних трубопроводов водоснабжения из стальных труб на многослойные металл-полимерные трубы диаметром: до 20 мм 2 081,88 = 7 556,85 - 95,8 x 57,15 НР (156 руб.): 103% от ФОТ СП (91 руб.): 60% от ФОТ | 100 м трубопровода | 0,08 8 / 100 | 2081.88 | 1884.8 | 75.13 |  | 167 | 151 | 6
88 | ТССЦ-507-3336 Приказ Минстроя России от 12.11.14 №703/пр | Труба из полипропилена PN 10/20 | м | 8 | 4.34 |  |  |  | 35
89 | ТЕРр65-3-6 Приказ Минстроя России от 12.11.14 №703/пр | Снятие смесителя: с душевой сеткой НР (4 руб.): 74% от ФОТ СП (3 руб.): 50% от ФОТ | 100 шт. арматуры | 0,01 1 / 100 | 624.4 | 620.6 | 3.8 | 1.96 | 6 | 6
90 | ТЕР17-01-002-03 Приказ Минстроя России от 12.11.14 №703/пр | Установка смесителей НР (10 руб.): 115%=128%*0.9 от ФОТ СП (6 руб.): 71%=83%*0.85 от ФОТ | 10 шт. | 0,1 1 / 10 | 102.94 | 85.12 | 0.37 |  | 10 | 9
91 | ТССЦ-301-0624 Приказ Минстроя России от 12.11.14 №703/пр | Смесители для душевых установок СМ-Д-ШЛ с душевой сеткой на гибком шланге | компл. | 1 | 129.88 |  |  |  | 130
92 | ТЕРр65-6-24 Приказ Минстроя России от 12.11.14 №703/пр | Смена: умывальников 3 344,47 = 17 886,47 - 100 x 145,42 НР (25 руб.): 103% от ФОТ СП (14 руб.): 60% от ФОТ | 100 приборов | 0,01 1 / 100 | 3344.47 | 2431.64 | 83.57 | 11.43 | 33 | 24 | 1
93 | ТССЦ-301-0493 Приказ Минстроя России от 12.11.14 №703/пр | Мойки из нержавеющей стали на одно отделение с одной круглой или прямоугольной чашей, со сливной доской, с креплениями МНДЦ, МНДКЦ со смесителем с пластмассовым бутылочным сифоном, латунным выпуском | компл. | 1 | 528.76 |  |  |  | 529
94 | ТЕРр65-9-6 Приказ Минстроя России от 12.11.14 №703/пр | Смена внутренних трубопроводов из стальных труб диаметром: до 50 мм НР (101 руб.): 103% от ФОТ СП (59 руб.): 60% от ФОТ | 100 м трубопровода | 0,06 6 / 100 | 10743.68 | 1640.38 | 199.29 | 4.9 | 645 | 98 | 12
95 | ТЕРр65-9-9 Приказ Минстроя России от 12.11.14 №703/пр | Смена внутренних трубопроводов из стальных труб диаметром: до 100 мм НР (82 руб.): 103% от ФОТ СП (48 руб.): 60% от ФОТ | 100 м трубопровода | 0,03 3 / 100 | 15649.17 | 2680.06 | 394.94 | 10.94 | 469 | 80 | 12
96 | ТЕРр65-4-2 Приказ Минстроя России от 12.11.14 №703/пр | Демонтаж: унитазов и писсуаров НР (5 руб.): 74% от ФОТ СП (4 руб.): 50% от ФОТ | 100 приборов | 0,01 1 / 100 | 697.38 | 688.2 | 9.18 | 4.74 | 7 | 7
97 | ТЕР17-01-003-04 Приказ Минстроя России от 12.11.14 №703/пр | Установка чаш (унитазов напольных): с бачком высокорасполагаемым НР (48 руб.): 115%=128%*0.9 от ФОТ СП (30 руб.): 71%=83%*0.85 от ФОТ | 10 компл. | 0,1 1 / 10 | 8002.39 | 419.61 | 98.53 | 3.43 | 800 | 42 | 10
98 | ТССЦпг03-21-01-010 Приказ Минстроя России от 12.11.14 №703/пр | Перевозка грузов автомобилями-самосвалами грузоподъемностью 10 т, работающих вне карьера, на расстояние: до 10 км I класс груза НР 0% от ФОТ СП 0% от ФОТ | 1 т груза | 23.29 | 11.57 |  | 11.57 |  | 269 |  | 269
Итого прямые затраты по разделу в ценах 2001г. | [8 empty] | 16008 | 3996 | 479 | 39
Накладные расходы | [8 empty] | 3881
Сметная прибыль | [8 empty] | 2131
Итого по разделу 10 Разное | [8 empty] | 22020
ИТОГИ ПО СМЕТЕ:
Итого прямые затраты по смете в ценах 2001г. | [8 empty] | 611813 | 46602 | 4908 | 567
Накладные расходы | [8 empty] | 44173
В том числе, справочно:
74% ФОТ (от 13) (Поз. 89, 96) | [8 empty] | 10
77% ФОТ (от 856) (Поз. 69, 83) | [8 empty] | 660
79% ФОТ (от 3996) (Поз. 26, 29, 43, 64, 76) | [8 empty] | 3156
80% ФОТ (от 8740) (Поз. 51, 58, 65, 68, 77, 82, 85) | [8 empty] | 6992
83% ФОТ (от 1350) (Поз. 14) | [8 empty] | 1121
86% ФОТ (от 48) (Поз. 75) | [8 empty] | 41
81% = 90%*0.9 ФОТ (от 3216) (Поз. 18-20, 45) | [8 empty] | 2605
90% = 100%*0.9 ФОТ (от 385) (Поз. 32) | [8 empty] | 347
103% ФОТ (от 353) (Поз. 87-88, 92, 94-95) | [8 empty] | 364
95% = 105%*0.9 ФОТ (от 12970) (Поз. 1, 3-4, 6-7, 30, 44, 48-49, 55-56, 66-67, 70, 72, 78-81, 84) | [8 empty] | 12322
99% = 110%*0.9 ФОТ (от 1274) (Поз. 21, 31, 35, 38) | [8 empty] | 1261
106% = 118%*0.9 ФОТ (от 1916) (Поз. 22-25, 27-28, 33-34, 36-37, 39-42, 71, 73-74) | [8 empty] | 2032
108% = 120%*0.9 ФОТ (от 2787) (Поз. 13, 15-17) | [8 empty] | 3010
110% = 122%*0.9 ФОТ (от 3455) (Поз. 9-12, 61-63) | [8 empty] | 3800
111% = 123%*0.9 ФОТ (от 5759) (Поз. 46-47, 50, 52-54, 57, 59-60, 86) | [8 empty] | 6393
115% = 128%*0.9 ФОТ (от 51) (Поз. 90-91, 93, 97) | [8 empty] | 59
Сметная прибыль | [8 empty] | 25864
В том числе, справочно:
50% ФОТ (от 13023) (Поз. 26, 29, 43, 64-65, 68-69, 76-77, 82-83, 89, 96) | [8 empty] | 6516
47% = 55%*0.85 ФОТ (от 12776) (Поз. 1, 3-4, 6-7, 30, 44, 66-67, 70, 72, 78-81, 84) | [8 empty] | 6004
60% ФОТ (от 353) (Поз. 87-88, 92, 94-95) | [8 empty] | 212
54% = 63%*0.85 ФОТ (от 1916) (Поз. 22-25, 27-28, 33-34, 36-37, 39-42, 71, 73-74) | [8 empty] | 1034
65% ФОТ (от 1350) (Поз. 14) | [8 empty] | 878
55% = 65%*0.85 ФОТ (от 2981) (Поз. 13, 15-17, 48-49, 55-56) | [8 empty] | 1640
68% ФОТ (от 582) (Поз. 51, 58, 85) | [8 empty] | 396
70% ФОТ (от 48) (Поз. 75) | [8 empty] | 34
60% = 70%*0.85 ФОТ (от 3594) (Поз. 21, 31, 35, 38, 32, 45) | [8 empty] | 2156
64% = 75%*0.85 ФОТ (от 5759) (Поз. 46-47, 50, 52-54, 57, 59-60, 86) | [8 empty] | 3686
68% = 80%*0.85 ФОТ (от 3455) (Поз. 9-12, 61-63) | [8 empty] | 2350
71% = 83%*0.85 ФОТ (от 51) (Поз. 90-91, 93, 97) | [8 empty] | 36
72% = 85%*0.85 ФОТ (от 1281) (Поз. 18-20) | [8 empty] | 922
Итоги по смете:
Итого по разделу 1 Облицовка стен профнастилом | [8 empty] | 169831
Итого по разделу 2 Кровля | [8 empty] | 114810
Итого по разделу 3 Ворота | [8 empty] | 103670
Итого по разделу 4 Окна | [8 empty] | 82786
Итого по разделу 5 Двери | [8 empty] | 44852
Итого по разделу 6 Пол | [8 empty] | 58630
Итого по разделу 7 Стены | [8 empty] | 49486
Итого по разделу 8 Потолок | [8 empty] | 33619
Итого по разделу 9 Отопление | [8 empty] | 2146
Итого по разделу 10 Разное | [8 empty] | 22020
Итого | [8 empty] | 681850
В том числе:
Материалы | [8 empty] | 560303
Машины и механизмы | [8 empty] | 4908
ФОТ | [8 empty] | 47169
Накладные расходы | [8 empty] | 44173
Сметная прибыль | [8 empty] | 25864
Индекс перевода в текущие цены 681 850 * 3,69 | [8 empty] | 2516027
НДС 18% | [8 empty] | 452884.86
ВСЕГО по смете | [8 empty] | 2968911.86
Составил: ___________________________
(должность, подпись, расшифровка)
Проверил: ___________________________
(должность, подпись, расшифровка)