## ЛСР 17 граф с оборудованием
Приложение № 3
к договору подряда №______от_________________2016 г.
Карьер известняков (строительного камня) участка "Малиновский" для Зианчуринского ДРСУ филиала АО "Башкиравтодор"
(наименование стройки)
ЛОКАЛЬНЫЙ СМЕТНЫЙ РАСЧЕТ
(локальная смета)
|  | на | буровзрывные работы
(наименование работ и затрат, наименование объекта)
Основание:
|  |  | Сметная стоимость строительных работ _______________________________________________________________________________________________ | [5 empty] | ___________________________9,531 |  | тыс. руб.
|  |  | Средства на оплату труда _______________________________________________________________________________________________ | [5 empty] | ___________________________0,137 |  | тыс. руб.
|  |  | Сметная трудоемкость _______________________________________________________________________________________________ | [5 empty] | _______________________________________________________________________________________________3,02 |  | чел.час
Составлен(а) в текущих (прогнозных) ценах по состоянию на 1 квартал 2017 г.
№ пп | Обосно- вание | Наименование | Ед. изм. | Кол. | Стоимость единицы, руб. |  |  |  | Общая стоимость, руб. |  |  |  |  | Т/з осн. раб.на ед. | Т/з осн. раб. Всего | Общая масса обору-дования, т
[5 empty] | Всего | В том числе |  |  | Обору- дование | Всего | В том числе
[6 empty] | Осн.З/п | Эк. Маш | З/пМех |  |  | Осн.З/п | Эк. Маш | З/пМех
1 | 2 | 3 | 4 | 5 | 6 | 7 | 8 | 9 | 10 | 11 | 12 | 13 | 14 | 15 | 16 | 17
Раздел 1.
1 | ТЕР03-02-008-05 Приказ Минстроя России от 12.11.14 №703/пр | Разрыхление скальных грунтов скважинными зарядами при высоте уступа более 4 до 15 м (диаметр скважин 105 мм), группа грунтов: 8 | 100 м3 грунта | 1 | 2014.63 | 35.06 | 960.03 | 101.75 |  | 2014.63 | 35.06 | 960.03 | 101.75 | 3.02 | 3.02
Итого прямые затраты по разделу в ценах 2001г. | [9 empty] | 2014.63 | 35.06 | 960.03 | 101.75 |  | 3.02
Накладные расходы | [9 empty] | 150.49
В том числе, справочно:
110% ФОТ (от 136,81) (Поз. 1) | [9 empty] | 150.49
Сметная прибыль | [9 empty] | 112.18
В том числе, справочно:
82% ФОТ (от 136,81) (Поз. 1) | [9 empty] | 112.18
Итого по разделу 1 | [9 empty] | 8077.12 |  |  |  |  | 3.02
Буровзрывные работы | [9 empty] | 2277.3 |  |  |  |  | 3.02
Итого | [9 empty] | 2277.3 |  |  |  |  | 3.02
2 277,30 * 4,168 | [9 empty] | 9491.7864 | 8077.1185
Справочно, в ценах 2001г.:
Материалы | [9 empty] | 1019.54
Машины и механизмы | [9 empty] | 960.03
ФОТ | [9 empty] | 136.81
Накладные расходы | [9 empty] | 150.49
Сметная прибыль | [9 empty] | 112.18
Итого по разделу 1 | [9 empty] | 8077.12 |  |  |  |  | 3.02
ИТОГИ ПО СМЕТЕ:
Итого прямые затраты по смете в ценах 2001г. | [9 empty] | 2014.63 | 35.06 | 960.03 | 101.75 |  | 3.02
Накладные расходы | [9 empty] | 150.49
В том числе, справочно:
110% ФОТ (от 136,81) (Поз. 1) | [9 empty] | 150.49
Сметная прибыль | [9 empty] | 112.18
В том числе, справочно:
82% ФОТ (от 136,81) (Поз. 1) | [9 empty] | 112.18
ВСЕГО по смете | [9 empty] | 9531 |  |  |  |  | 3.02
Буровзрывные работы | [9 empty] | 2277.3 |  |  |  |  | 3.02
Итого | [9 empty] | 2277.3 |  |  |  |  | 3.02
2 277,30 * 4,168 | [9 empty] | 9491.7864
Справочно, в ценах 2001г.:
Материалы | [9 empty] | 1019.54
Машины и механизмы | [9 empty] | 960.03
ФОТ | [9 empty] | 136.81
Накладные расходы | [9 empty] | 150.49
Сметная прибыль | [9 empty] | 112.18
НДС 18% | [9 empty] | 1453.88
ВСЕГО по смете | [9 empty] | 11200.308 |  |  |  |  | 3.02
ВСЕГО по смете на 1 м3 | [9 empty] | 112.0031 |  |  |  |  | 3.02
| Заказчик: ________________ |  |  |  |  | Подрядчик: ________________