## Локальная смета
СОГЛАСОВАНО: | [8 empty] | УТВЕРЖДАЮ:
________________ | [8 empty] | ________________
" _____ " ________________ 201_ г. | [8 empty] | "______ " _______________201_ г.
ЛОКАЛЬНЫЙ СМЕТНЫЙ РАСЧЕТ № 01-02/2017
(локальная смета)
| на | Строительство ВЛ-10 кВ для электроснабжения мкр. "Западный" с. Старобалтачево
(наименование работ и затрат, наименование объекта)
Основание:
|  | Сметная стоимость _______________________________________________________________________________________________ |  | ___________________________6171,005 |  | тыс. руб.
|  | строительных работ _______________________________________________________________________________________________ |  | _______________________________________________________________________________________________203,650 |  | тыс. руб.
|  | монтажных работ _______________________________________________________________________________________________ |  | _______________________________________________________________________________________________1107,043 |  | тыс. руб.
|  | Средства на оплату труда _______________________________________________________________________________________________ |  | ___________________________22,616 |  | тыс. руб.
|  | Сметная трудоемкость _______________________________________________________________________________________________ |  | _______________________________________________________________________________________________1869,09 |  | чел.час
Составлен(а) в текущих (прогнозных) ценах по состоянию на _______201_ г.
№ пп | Обоснование | Наименование | Ед. изм. | Кол. | Стоимость единицы, руб. |  |  |  | Общая стоимость, руб.
[5 empty] | Всего | В том числе |  |  | Всего | В том числе
[6 empty] | Осн.З/п | Эк.Маш. | З/пМех |  | Осн.З/п | Эк.Маш. | З/пМех
1 | 2 | 3 | 4 | 5 | 6 | 7 | 8 | 9 | 10 | 11 | 12 | 13
Раздел 1. Строительство ВЛ 10 кВ
1 | ФЕР33-04-003-01 | Установка железобетонных опор ВЛ 0,38; 6-10 кВ с траверсами без приставок: одностоечных НР (5832 руб.): 105% от ФОТ СП (3332 руб.): 60% от ФОТ | 1 опора | 130 | 203.89 | 33.67 | 124.62 | 9.05 | 26506 | 4377 | 16201 | 1177
2 | ФЕР33-04-003-02 | Установка железобетонных опор ВЛ 0,38; 6-10 кВ с траверсами без приставок: одностоечных с одним подкосом НР (289 руб.): 105% от ФОТ СП (165 руб.): 60% от ФОТ | 1 опора | 3 | 408.14 | 69.99 | 292.55 | 21.58 | 1224 | 210 | 878 | 65
3 | ФЕР33-04-003-03 | Установка железобетонных опор ВЛ 0,38; 6-10 кВ с траверсами без приставок: одностоечных с двумя подкосами НР (747 руб.): 105% от ФОТ СП (427 руб.): 60% от ФОТ | 1 опора | 5 | 623.07 | 107.29 | 470.18 | 34.92 | 3115 | 536 | 2351 | 175
4 | ФЕР33-01-001-12 | Установка сборных железобетонных опорных и подкладных плит объемом до 1,5 м3 НР (38 руб.): 105% от ФОТ СП (22 руб.): 60% от ФОТ | 1 м3 конструкций | 0.924 | 1352.13 | 24.22 | 179.91 | 15.08 | 1249 | 22 | 166 | 14
5 | ФССЦ-110-0213 | Хомут для крепления траверс окрашенный | шт. | 12 | 34.6 |  |  |  | 415
6 | ФССЦ-111-0079 | Узел крепления: кронштейна окрашенный | шт. | 16 | 128.79 |  |  |  | 2061
7 | ФССЦ-101-6791 | Болты анкерные из прямых или гнутых круглых стержней с резьбой, с гайками и шайбами | т | 0.067184 | 19803.65 |  |  |  | 1330
8 | ФССЦ-201-8113 | Траверсы стальные | т | 2.7779 | 10832.93 |  |  |  | 30093
9 | ФЕР33-04-009-01 | Подвеска проводов ВЛ 6-10 кВ в ненаселенной местности сечением: до 35 мм2 с помощью механизмов НР (4680 руб.): 105% от ФОТ СП (2674 руб.): 60% от ФОТ | 1 км линии (3 провода) при 10 опорах | 7.45 | 2000.82 | 440.16 | 1228.61 | 158.09 | 14906 | 3279 | 9153 | 1178
10 | ФЕР33-04-009-14 | При увеличении количества опор на 1 км ВЛ добавлять: к расценке 33-04-009-06 НР (2332 руб.): 105% от ФОТ СП (1333 руб.): 60% от ФОТ | 1 опора | 63 | 444.96 | 23.28 | 108.3 | 11.97 | 28032 | 1467 | 6823 | 754
11 | ФССЦ-110-0345 | Изоляторы линейные подвесные стеклянные ПСД-70Е | шт. | 72 | 169.25 |  |  |  | 12186
12 | ФССЦ-509-1719 | Серьга СРС-7-16 | шт. | 36 | 10.03 |  |  |  | 361
13 | ФССЦ-509-1771 | Ушко: однолапчатое У1-7-16 | шт. | 36 | 39.32 |  |  |  | 1416
14 | ФССЦ-110-0327 | Звено промежуточное: трехлапчатое ПРТ-7/12-2 | шт. | 36 | 40.06 |  |  |  | 1442
15 | ФССЦ-509-1714 | Зажим натяжной: болтовый НБ-2-6 | шт. | 36 | 89.44 |  |  |  | 3220
16 | ФССЦ-111-0008 | Зажим плашечный | 100 шт. | 1.68 | 1375.22 |  |  |  | 2310
17 | ФССЦ-111-0141 | Зажим ответвительный с прокалыванием изоляции (СИП): SL 9.21 | 100 шт. | 0.18 | 10442 |  |  |  | 1880
18 | ФЕР33-04-030-01 | Установка разрядников: с помощью механизмов НР (6922 руб.): 105% от ФОТ СП (3955 руб.): 60% от ФОТ | 1 компл. | 138 | 139.86 | 38.01 | 98.93 | 9.76 | 19301 | 5245 | 13652 | 1347
19 | ФЕР33-03-004-02 | Забивка вертикальных заземлителей вручную на глубину до 3 м НР (834 руб.): 105% от ФОТ СП (476 руб.): 60% от ФОТ | 1 заземлитель | 138 | 41.26 | 5.75 | 2.66 |  | 5694 | 794 | 367
20 | ФССЦ-509-2973 | Проводник заземляющий П-750 | 100 шт. | 0.56 | 1355 |  |  |  | 759
Развозка опор и материалов
21 | ФЕР33-04-016-02 | Развозка конструкций и материалов опор ВЛ 0,38-10 кВ по трассе: одностоечных железобетонных опор НР (1512 руб.): 105% от ФОТ СП (864 руб.): 60% от ФОТ | 1 опора | 143 | 49.34 | 3.59 | 45.75 | 6.48 | 7056 | 513 | 6543 | 927
22 | ФЕР33-04-016-05 | Развозка конструкций и материалов опор ВЛ 0,38-10 кВ по трассе: материалов оснастки одностоечных опор НР (524 руб.): 105% от ФОТ СП (299 руб.): 60% от ФОТ | 1 опора | 127 | 13.05 | 2.04 | 11.01 | 1.89 | 1657 | 259 | 1398 | 240
23 | ФЕР33-04-016-06 | Развозка конструкций и материалов опор ВЛ 0,38-10 кВ по трассе: материалов оснастки сложных опор НР (39 руб.): 105% от ФОТ СП (22 руб.): 60% от ФОТ | 1 опора | 8 | 15.03 | 2.45 | 12.58 | 2.16 | 120 | 20 | 100 | 17
Итого по разделу 1 Строительство ВЛ 10 кВ | [8 empty] | 812564
Раздел 2. Материалы, неучтенные в расценках (Коэфф.пересчета текущих цен в цены 2001г.: Ксмр=3,99 НДС-18%)
24 | Цена предприятия | Стяжка Г1 Цена= 546 руб. КОЭФ. К ПОЗИЦИИ: МАТ=МАТ/3,99/1,18-МАТ; Транспортные расходы МДС 81-35.2004 МАТ=МАТ*1,06-МАТ | шт | 16 | 112.39 |  |  |  | 1798
25 | Цена предприятия | Провода самонесущие изолированные для воздушных линий электропередачи с алюминиевыми жилами марки СИП-3 1х95-20 Цена=84860 руб. КОЭФ. К ПОЗИЦИИ: МАТ=МАТ/3,99/1,18-МАТ; Транспортные расходы МДС 81-35.2004 МАТ=МАТ*1,06-МАТ | 1000 м | 22.35 | 19105.31 |  |  |  | 427004
26 | Цена предприятия | Стойка опоры СВ 110-5 /бетон В30 (М400), объем 0,47 м3, расход ар-ры 74,8 кг/ (серия 3.407.1-143; 3.407.1-136) Цена=10008,19 руб. КОЭФ. К ПОЗИЦИИ: Транспортные расходы МДС 81-35.2004 ПЗ=1,06 (ОЗП=1,06; ЭМ=1,06 к расх.; ЗПМ=1,06; МАТ=1,06 к расх.; ТЗ=1,06; ТЗМ=1,06) (1-й уровень); МАТ=МАТ/3,99/1,18-МАТ (1-й уровень) | шт | 151 | 2726.18 |  |  |  | 411653
27 | Цена предприятия | Разрядник РМК 20 Цена=6053,87 руб. КОЭФ. К ПОЗИЦИИ: МАТ=МАТ/3,99/1,18-МАТ; Транспортные расходы МДС 81-35.2004 МАТ=МАТ*1,06-МАТ | шт | 135 | 1362.96 |  |  |  | 184000
28 | Цена предприятия | Штыревой изолятор IF 27 (ШФ 20Г1) Цена=590 руб. КОЭФ. К ПОЗИЦИИ: МАТ=МАТ/3,99/1,18-МАТ; Транспортные расходы МДС 81-35.2004 МАТ=МАТ*1,06-МАТ | шт | 412 | 132.83 |  |  |  | 54726
29 | Цена предприятия | Вязка спиральная СВ 70 (комплекте 6 шт) Цена=896,76 руб. КОЭФ. К ПОЗИЦИИ: МАТ=МАТ/3,99/1,18-МАТ; Транспортные расходы МДС 81-35.2004 МАТ=МАТ*1,06-МАТ | шт | 138 | 201.9 |  |  |  | 27862
Итого по разделу 2 Материалы, неучтенные в расценках (Коэфф.пересчета текущих цен в цены 2001г.: Ксмр=3,99 НДС-18%) | [8 empty] | 4417102
ИТОГИ ПО СМЕТЕ:
Итого прямые затраты по смете в ценах 2001г. | [8 empty] | 1273376 | 16722 | 57632 | 5894
Накладные расходы | [8 empty] | 23747
Сметная прибыль | [8 empty] | 13570
Итоги по смете:
Итого Строительные работы | [8 empty] | 203650
Итого Монтажные работы | [8 empty] | 1107043
Итого | [8 empty] | 1310693
В том числе:
Материалы | [8 empty] | 1199022
Машины и механизмы | [8 empty] | 57632
ФОТ | [8 empty] | 22616
Накладные расходы | [8 empty] | 23747
Сметная прибыль | [8 empty] | 13570
В текущих ценах 1 310 693 * 3,99 | [8 empty] | 5229665
НДС 18% | [8 empty] | 941339.7
ВСЕГО по смете | [8 empty] | 6171004.7